## bus_data
BUS_I | BUS_TYPE | Pd | Qd | Gs | Bs | area | Vm | Va | baseKV | zone | Vmax | Vmin
138 | 1 | 8.0202e-05 | 2.01e-05 | 0 | 0 | 1 | 0.9858 | -0.10035 | 0.4 | 1 | 1.1 | 0.9
175 | 1 | 0.0060227 | 0.0015094 | 0 | 0 | 1 | 0.98584 | -0.09998 | 0.4 | 1 | 1.1 | 0.9
16 | 1 | 0.0027986 | 0.00070139 | 0 | 0 | 1 | 0.9957 | -0.030185 | 0.4 | 1 | 1.1 | 0.9
18 | 1 | 0 | 0 | 0 | 0 | 1 | 0.99576 | -0.029727 | 0.4 | 1 | 1.1 | 0.9
17 | 1 | 0 | 0 | 0 | 0 | 1 | 0.99559 | -0.03096 | 0.4 | 1 | 1.1 | 0.9
19 | 1 | 0 | 0 | 0 | 0 | 1 | 0.9947 | -0.037187 | 0.4 | 1 | 1.1 | 0.9
20 | 1 | 0 | 0 | 0 | 0 | 1 | 0.99601 | -0.027971 | 0.4 | 1 | 1.1 | 0.9
21 | 1 | 0.0025764 | 0.0006457 | 0 | 0 | 1 | 0.99581 | -0.029352 | 0.4 | 1 | 1.1 | 0.9
23 | 1 | 0.0025574 | 0.00064094 | 0 | 0 | 1 | 0.99464 | -0.037598 | 0.4 | 1 | 1.1 | 0.9
24 | 1 | 0.014028 | 0.0035158 | 0 | 0 | 1 | 0.99777 | -0.015624 | 0.4 | 1 | 1.1 | 0.9
22 | 1 | 0.049288 | 0.012353 | 0 | 0 | 1 | 0.98643 | -0.095179 | 0.4 | 1 | 1.1 | 0.9
25 | 1 | 0 | 0 | 0 | 0 | 1 | 0.9884 | -0.081197 | 0.4 | 1 | 1.1 | 0.9
174 | 1 | 0.0033993 | 0.00085194 | 0 | 0 | 1 | 0.9859 | -0.099551 | 0.4 | 1 | 1.1 | 0.9
26 | 3 | 0.0039395 | 0.00098733 | 0 | 0 | 1 | 1 | 0 | 0.4 | 1 | 1.1 | 0.9
27 | 1 | 0 | 0 | 0 | 0 | 1 | 0.99202 | -0.055655 | 0.4 | 1 | 1.1 | 0.9
176 | 1 | 0 | 0 | 0 | 0 | 1 | 0.98796 | -0.084668 | 0.4 | 1 | 1.1 | 0.9
177 | 1 | 0.00048641 | 0.00012191 | 0 | 0 | 1 | 0.98782 | -0.085657 | 0.4 | 1 | 1.1 | 0.9

## generator_data
GEN_BUS | PG | QG | QMAX | QMIN | VG | MBASE | GEN_STATUS | PMAX | PMIN
26 | 0.086037 | 0.021649 | 10 | -10 | 1 | 100 | 1 | 10 | 0

## branch_data
F_BUS | T_BUS | BR_R | BR_X | BR_B | RATE_A | RATE_B | RATE_C | TAP | SHIFT | BR_STATUS | ANGMIN | ANGMAX | P_in | Q_in | P_out | Q_out
138 | 175 | 47.6239 | 18.3169 | 4.8061e-08 | 0 | 0 | 0 | 0 | 0 | 1 | -90 | 90 | -8.0202e-05 | -2.0101e-05 | 8.0205e-05 | 1.5431e-05
175 | 174 | 0.88389 | 0.33996 | 8.92e-10 | 0 | 0 | 0 | 0 | 0 | 1 | -90 | 90 | -0.0061029 | -0.0015249 | 0.0061032 | 0.0015249
16 | 18 | 2.1088 | 0.81107 | 2.1281e-09 | 0 | 0 | 0 | 0 | 0 | 1 | -90 | 90 | -0.0027986 | -0.00070139 | 0.0027988 | 0.00070125
18 | 21 | 1.7332 | 0.66663 | 1.7491e-09 | 0 | 0 | 0 | 0 | 0 | 1 | -90 | 90 | -0.0027988 | -0.00070125 | 0.0027989 | 0.00070113
17 | 19 | 6.6061 | 2.5408 | 6.6667e-09 | 0 | 0 | 0 | 0 | 0 | 1 | -90 | 90 | 0.012153 | 0.0030446 | -0.012142 | -0.0030412
17 | 20 | 3.1747 | 1.221 | 3.2039e-09 | 0 | 0 | 0 | 0 | 0 | 1 | -90 | 90 | -0.012153 | -0.0030446 | 0.012158 | 0.0030462
19 | 23 | 0.43585 | 0.16764 | 4.3985e-10 | 0 | 0 | 0 | 0 | 0 | 1 | -90 | 90 | 0.012142 | 0.0030412 | -0.012141 | -0.003041
20 | 21 | 3.3161 | 1.2754 | 3.3465e-09 | 0 | 0 | 0 | 0 | 0 | 1 | -90 | 90 | 0.0053763 | 0.0013469 | -0.0053753 | -0.0013468
20 | 24 | 9.1086 | 3.5033 | 9.1922e-09 | 0 | 0 | 0 | 0 | 0 | 1 | -90 | 90 | -0.017534 | -0.0043931 | 0.017564 | 0.0044037
23 | 174 | 82.708 | 31.8108 | 8.3467e-08 | 0 | 0 | 0 | 0 | 0 | 1 | -90 | 90 | 0.0095841 | 0.0024001 | -0.0095025 | -0.0023768
24 | 26 | 6.4296 | 2.4729 | 6.4886e-09 | 0 | 0 | 0 | 0 | 0 | 1 | -90 | 90 | -0.031592 | -0.0079195 | 0.031661 | 0.0079452
22 | 25 | 3.6026 | 1.3856 | 3.6356e-09 | 0 | 0 | 0 | 0 | 0 | 1 | -90 | 90 | -0.049288 | -0.012353 | 0.049383 | 0.012389
25 | 27 | 6.543 | 2.5166 | 6.6031e-09 | 0 | 0 | 0 | 0 | 0 | 1 | -90 | 90 | -0.04987 | -0.0125 | 0.050047 | 0.012568
25 | 176 | 82.4486 | 31.711 | 8.3205e-08 | 0 | 0 | 0 | 0 | 0 | 1 | -90 | 90 | 0.00048669 | 0.00011139 | -0.00048648 | -0.00011943
26 | 27 | 14.4217 | 5.5468 | 1.4554e-08 | 0 | 0 | 0 | 0 | 0 | 1 | -90 | 90 | 0.050437 | 0.012716 | -0.050047 | -0.012568
176 | 177 | 25.3647 | 9.7556 | 2.5597e-08 | 0 | 0 | 0 | 0 | 0 | 1 | -90 | 90 | 0.00048648 | 0.00011943 | -0.00048641 | -0.00012191