## bus_data
BUS_I | BUS_TYPE | Pd | Qd | Gs | Bs | area | Vm | Va | baseKV | zone | Vmax | Vmin
1 | 1 | 0.003439 | 0.0008619 | 0 | 0 | 1 | 0.97121 | -0.20485 | 0.4 | 1 | 1.1 | 0.9
2 | 1 | 0 | 0 | 0 | 0 | 1 | 0.97183 | -0.20036 | 0.4 | 1 | 1.1 | 0.9
5 | 1 | 0 | 0 | 0 | 0 | 1 | 0.97251 | -0.19545 | 0.4 | 1 | 1.1 | 0.9
6 | 1 | 0 | 0 | 0 | 0 | 1 | 0.97182 | -0.20048 | 0.4 | 1 | 1.1 | 0.9
56 | 1 | 0.00015272 | 3.8275e-05 | 0 | 0 | 1 | 0.97185 | -0.20021 | 0.4 | 1 | 1.1 | 0.9
57 | 1 | 0.00028305 | 7.0939e-05 | 0 | 0 | 1 | 0.97186 | -0.20018 | 0.4 | 1 | 1.1 | 0.9
26 | 1 | 0.012744 | 0.0031941 | 0 | 0 | 1 | 0.97833 | -0.15267 | 0.4 | 1 | 1.1 | 0.9
24 | 1 | 0 | 0 | 0 | 0 | 1 | 0.97969 | -0.14293 | 0.4 | 1 | 1.1 | 0.9
44 | 1 | 0.00020718 | 5.1925e-05 | 0 | 0 | 1 | 0.97292 | -0.19244 | 0.4 | 1 | 1.1 | 0.9
42 | 1 | 0.00034781 | 8.717e-05 | 0 | 0 | 1 | 0.97223 | -0.19746 | 0.4 | 1 | 1.1 | 0.9
55 | 1 | 0.00018433 | 4.6198e-05 | 0 | 0 | 1 | 0.97151 | -0.20285 | 0.4 | 1 | 1.1 | 0.9
45 | 1 | 0 | 0 | 0 | 0 | 1 | 0.9752 | -0.17578 | 0.4 | 1 | 1.1 | 0.9
43 | 1 | 0.0014627 | 0.00036658 | 0 | 0 | 1 | 0.97197 | -0.19937 | 0.4 | 1 | 1.1 | 0.9
47 | 1 | 0.00011742 | 2.9427e-05 | 0 | 0 | 1 | 0.97141 | -0.20359 | 0.4 | 1 | 1.1 | 0.9
48 | 1 | 0.00014966 | 3.751e-05 | 0 | 0 | 1 | 0.97141 | -0.20361 | 0.4 | 1 | 1.1 | 0.9
49 | 1 | 0 | 0 | 0 | 0 | 1 | 0.97147 | -0.20313 | 0.4 | 1 | 1.1 | 0.9
50 | 1 | 0.00025403 | 6.3667e-05 | 0 | 0 | 1 | 0.97149 | -0.20298 | 0.4 | 1 | 1.1 | 0.9
7 | 3 | 0.011334 | 0.0028406 | 0 | 0 | 1 | 1 | 0 | 0.4 | 1 | 1.1 | 0.9
8 | 1 | 0.049898 | 0.012506 | 0 | 0 | 1 | 0.99661 | -0.023756 | 0.4 | 1 | 1.1 | 0.9
9 | 1 | 0 | 0 | 0 | 0 | 1 | 0.99891 | -0.0075856 | 0.4 | 1 | 1.1 | 0.9
11 | 1 | 0.0027316 | 0.00068461 | 0 | 0 | 1 | 0.99861 | -0.0096494 | 0.4 | 1 | 1.1 | 0.9
12 | 1 | 0.0064586 | 0.0016187 | 0 | 0 | 1 | 0.99809 | -0.013275 | 0.4 | 1 | 1.1 | 0.9
10 | 1 | 0 | 0 | 0 | 0 | 1 | 0.98206 | -0.12595 | 0.4 | 1 | 1.1 | 0.9
32 | 1 | 0 | 0 | 0 | 0 | 1 | 0.98168 | -0.12866 | 0.4 | 1 | 1.1 | 0.9
30 | 1 | 0.0038566 | 0.00096655 | 0 | 0 | 1 | 0.98292 | -0.11981 | 0.4 | 1 | 1.1 | 0.9
27 | 1 | 0 | 0 | 0 | 0 | 1 | 0.99836 | -0.01141 | 0.4 | 1 | 1.1 | 0.9
34 | 1 | 0 | 0 | 0 | 0 | 1 | 0.9969 | -0.021512 | 0.4 | 1 | 1.1 | 0.9
31 | 1 | 0 | 0 | 0 | 0 | 1 | 0.98226 | -0.12452 | 0.4 | 1 | 1.1 | 0.9
36 | 1 | 0.023318 | 0.0058439 | 0 | 0 | 1 | 0.98181 | -0.1277 | 0.4 | 1 | 1.1 | 0.9
20 | 1 | 0 | 0 | 0 | 0 | 1 | 0.98291 | -0.11987 | 0.4 | 1 | 1.1 | 0.9
41 | 1 | 0.011289 | 0.0028294 | 0 | 0 | 1 | 0.98114 | -0.13251 | 0.4 | 1 | 1.1 | 0.9
21 | 1 | 0 | 0 | 0 | 0 | 1 | 0.98359 | -0.11503 | 0.4 | 1 | 1.1 | 0.9
28 | 1 | 0.012204 | 0.0030587 | 0 | 0 | 1 | 0.99781 | -0.015285 | 0.4 | 1 | 1.1 | 0.9
33 | 1 | 0.034138 | 0.0085557 | 0 | 0 | 1 | 0.99489 | -0.035506 | 0.4 | 1 | 1.1 | 0.9
13 | 1 | 0.0066998 | 0.0016791 | 0 | 0 | 1 | 0.9884 | -0.08101 | 0.4 | 1 | 1.1 | 0.9
14 | 1 | 0 | 0 | 0 | 0 | 1 | 0.98976 | -0.071403 | 0.4 | 1 | 1.1 | 0.9
15 | 1 | 0 | 0 | 0 | 0 | 1 | 0.98817 | -0.08261 | 0.4 | 1 | 1.1 | 0.9
16 | 1 | 0 | 0 | 0 | 0 | 1 | 0.99045 | -0.066561 | 0.4 | 1 | 1.1 | 0.9
17 | 1 | 0.0010542 | 0.00026422 | 0 | 0 | 1 | 0.98617 | -0.096714 | 0.4 | 1 | 1.1 | 0.9
38 | 1 | 0.0054218 | 0.0013588 | 0 | 0 | 1 | 0.99249 | -0.052252 | 0.4 | 1 | 1.1 | 0.9
19 | 1 | 0.0010003 | 0.0002507 | 0 | 0 | 1 | 0.98563 | -0.10055 | 0.4 | 1 | 1.1 | 0.9
18 | 1 | 0 | 0 | 0 | 0 | 1 | 0.98483 | -0.10626 | 0.4 | 1 | 1.1 | 0.9
39 | 1 | 0.0019045 | 0.00047731 | 0 | 0 | 1 | 0.99359 | -0.044602 | 0.4 | 1 | 1.1 | 0.9
40 | 1 | 0.0037306 | 0.00093498 | 0 | 0 | 1 | 0.98275 | -0.12103 | 0.4 | 1 | 1.1 | 0.9
22 | 1 | 0.019176 | 0.0048061 | 0 | 0 | 1 | 0.97978 | -0.14233 | 0.4 | 1 | 1.1 | 0.9
23 | 1 | 0 | 0 | 0 | 0 | 1 | 0.98054 | -0.13686 | 0.4 | 1 | 1.1 | 0.9
25 | 1 | 0 | 0 | 0 | 0 | 1 | 0.98102 | -0.13338 | 0.4 | 1 | 1.1 | 0.9
58 | 1 | 0.00043219 | 0.00010832 | 0 | 0 | 1 | 0.9772 | -0.16116 | 0.4 | 1 | 1.1 | 0.9
46 | 1 | 0 | 0 | 0 | 0 | 1 | 0.97703 | -0.16236 | 0.4 | 1 | 1.1 | 0.9
51 | 1 | 0.00041902 | 0.00010502 | 0 | 0 | 1 | 0.97444 | -0.18128 | 0.4 | 1 | 1.1 | 0.9
52 | 1 | 0.00055554 | 0.00013923 | 0 | 0 | 1 | 0.97443 | -0.18138 | 0.4 | 1 | 1.1 | 0.9
53 | 1 | 0 | 0 | 0 | 0 | 1 | 0.97451 | -0.1808 | 0.4 | 1 | 1.1 | 0.9
54 | 1 | 0.00035522 | 8.9025e-05 | 0 | 0 | 1 | 0.97442 | -0.18142 | 0.4 | 1 | 1.1 | 0.9
35 | 1 | 0 | 0 | 0 | 0 | 1 | 0.9946 | -0.037513 | 0.4 | 1 | 1.1 | 0.9
37 | 1 | 0.001174 | 0.00029422 | 0 | 0 | 1 | 0.99414 | -0.040718 | 0.4 | 1 | 1.1 | 0.9

## generator_data
GEN_BUS | PG | QG | QMAX | QMIN | VG | MBASE | GEN_STATUS | PMAX | PMIN
7 | 0.21868 | 0.055056 | 10 | -10 | 1 | 100 | 1 | 10 | 0

## branch_data
F_BUS | T_BUS | BR_R | BR_X | BR_B | RATE_A | RATE_B | RATE_C | TAP | SHIFT | BR_STATUS | ANGMIN | ANGMAX | P_in | Q_in | P_out | Q_out
1 | 2 | 16.012 | 6.1585 | 1.6159e-08 | 0 | 0 | 0 | 0 | 0 | 1 | -90 | 90 | -0.0034389 | -0.0008619 | 0.0034411 | 0.0008612
2 | 5 | 14.372 | 5.5277 | 1.4504e-08 | 0 | 0 | 0 | 0 | 0 | 1 | -90 | 90 | -0.0041468 | -0.0010312 | 0.0041495 | 0.0010309
2 | 6 | 1.8329 | 0.70495 | 1.8497e-09 | 0 | 0 | 0 | 0 | 0 | 1 | -90 | 90 | 0.00070569 | 0.00017 | -0.00070568 | -0.00017017
5 | 44 | 5.7051 | 2.1943 | 5.7574e-09 | 0 | 0 | 0 | 0 | 0 | 1 | -90 | 90 | -0.0063969 | -0.0015897 | 0.0063995 | 0.0015902
5 | 42 | 10.9172 | 4.1989 | 1.1017e-08 | 0 | 0 | 0 | 0 | 0 | 1 | -90 | 90 | 0.0022474 | 0.00055881 | -0.0022467 | -0.00055962
6 | 55 | 39.3546 | 15.1364 | 3.9716e-08 | 0 | 0 | 0 | 0 | 0 | 1 | -90 | 90 | 0.00070568 | 0.00017017 | -0.00070546 | -0.00017384
56 | 57 | 2.7334 | 1.0513 | 2.7584e-09 | 0 | 0 | 0 | 0 | 0 | 1 | -90 | 90 | -0.00015272 | -3.8276e-05 | 0.00015272 | 3.8015e-05
57 | 43 | 22.3465 | 8.5948 | 2.2552e-08 | 0 | 0 | 0 | 0 | 0 | 1 | -90 | 90 | -0.00043576 | -0.00010896 | 0.00043581 | 0.00010684
26 | 24 | 9.5464 | 3.6717 | 9.634e-09 | 0 | 0 | 0 | 0 | 0 | 1 | -90 | 90 | -0.012744 | -0.0031941 | 0.012762 | 0.0031998
24 | 58 | 26.5169 | 10.1988 | 8.0281e-08 | 0 | 0 | 0 | 0 | 0 | 1 | -90 | 90 | 0.0084212 | 0.002086 | -0.0084004 | -0.0020857
24 | 22 | 0.35114 | 0.13505 | 1.0631e-09 | 0 | 0 | 0 | 0 | 0 | 1 | -90 | 90 | -0.021183 | -0.0052858 | 0.021185 | 0.0052864
44 | 45 | 30.6414 | 11.7851 | 3.0923e-08 | 0 | 0 | 0 | 0 | 0 | 1 | -90 | 90 | -0.0066067 | -0.0016421 | 0.0066217 | 0.0016449
42 | 43 | 12.204 | 4.6938 | 1.2316e-08 | 0 | 0 | 0 | 0 | 0 | 1 | -90 | 90 | 0.0018989 | 0.00047245 | -0.0018984 | -0.00047342
55 | 50 | 3.0167 | 1.1603 | 3.0444e-09 | 0 | 0 | 0 | 0 | 0 | 1 | -90 | 90 | 0.00052113 | 0.00012764 | -0.00052113 | -0.00012793
45 | 46 | 20.5395 | 7.8998 | 2.0728e-08 | 0 | 0 | 0 | 0 | 0 | 1 | -90 | 90 | -0.0079525 | -0.0019735 | 0.007967 | 0.0019771
45 | 53 | 45.9935 | 17.6898 | 4.6416e-08 | 0 | 0 | 0 | 0 | 0 | 1 | -90 | 90 | 0.0013308 | 0.00032856 | -0.0013299 | -0.00033262
47 | 48 | 1.3486 | 0.51869 | 1.361e-09 | 0 | 0 | 0 | 0 | 0 | 1 | -90 | 90 | 0.00014966 | 3.7381e-05 | -0.00014966 | -3.751e-05
47 | 49 | 20.6464 | 7.9409 | 2.0836e-08 | 0 | 0 | 0 | 0 | 0 | 1 | -90 | 90 | -0.00026708 | -6.6809e-05 | 0.00026709 | 6.4849e-05
49 | 50 | 6.2257 | 2.3945 | 6.2829e-09 | 0 | 0 | 0 | 0 | 0 | 1 | -90 | 90 | -0.00026709 | -6.4849e-05 | 0.0002671 | 6.4258e-05
7 | 8 | 6.1799 | 2.3769 | 6.2366e-09 | 0 | 0 | 0 | 0 | 0 | 1 | -90 | 90 | 0.050063 | 0.012568 | -0.049898 | -0.012506
7 | 9 | 0.63441 | 0.24401 | 1.9207e-09 | 0 | 0 | 0 | 0 | 0 | 1 | -90 | 90 | 0.15728 | 0.039647 | -0.15711 | -0.039583
9 | 11 | 1.7948 | 0.6903 | 1.8113e-09 | 0 | 0 | 0 | 0 | 0 | 1 | -90 | 90 | 0.01495 | 0.0037478 | -0.014945 | -0.0037463
9 | 12 | 0.52537 | 0.20207 | 1.5906e-09 | 0 | 0 | 0 | 0 | 0 | 1 | -90 | 90 | 0.14216 | 0.035835 | -0.14205 | -0.035792
11 | 27 | 1.8726 | 0.72023 | 1.8898e-09 | 0 | 0 | 0 | 0 | 0 | 1 | -90 | 90 | 0.012214 | 0.0030617 | -0.012211 | -0.0030608
12 | 34 | 0.79564 | 0.30602 | 2.4088e-09 | 0 | 0 | 0 | 0 | 0 | 1 | -90 | 90 | 0.13559 | 0.034173 | -0.13544 | -0.034113
10 | 32 | 0.65671 | 0.25258 | 1.9882e-09 | 0 | 0 | 0 | 0 | 0 | 1 | -90 | 90 | 0.051752 | 0.01296 | -0.051732 | -0.012952
10 | 30 | 1.4896 | 0.57293 | 4.5098e-09 | 0 | 0 | 0 | 0 | 0 | 1 | -90 | 90 | -0.051752 | -0.01296 | 0.051796 | 0.012976
32 | 41 | 0.93204 | 0.35848 | 2.8218e-09 | 0 | 0 | 0 | 0 | 0 | 1 | -90 | 90 | 0.051732 | 0.012952 | -0.051705 | -0.012942
30 | 21 | 1.0824 | 0.41631 | 3.277e-09 | 0 | 0 | 0 | 0 | 0 | 1 | -90 | 90 | -0.055652 | -0.013943 | 0.055689 | 0.013956
27 | 28 | 4.1195 | 1.5844 | 4.1573e-09 | 0 | 0 | 0 | 0 | 0 | 1 | -90 | 90 | 0.012211 | 0.0030608 | -0.012204 | -0.0030587
34 | 33 | 1.3475 | 0.51825 | 4.0795e-09 | 0 | 0 | 0 | 0 | 0 | 1 | -90 | 90 | 0.13544 | 0.034113 | -0.13517 | -0.034012
31 | 36 | 1.7148 | 0.65955 | 1.7306e-09 | 0 | 0 | 0 | 0 | 0 | 1 | -90 | 90 | 0.023328 | 0.0058477 | -0.023317 | -0.0058439
31 | 20 | 2.5089 | 0.96495 | 2.5319e-09 | 0 | 0 | 0 | 0 | 0 | 1 | -90 | 90 | -0.023328 | -0.0058477 | 0.023343 | 0.0058533
20 | 21 | 2.2547 | 0.86718 | 2.2754e-09 | 0 | 0 | 0 | 0 | 0 | 1 | -90 | 90 | -0.027074 | -0.0067881 | 0.027092 | 0.0067949
20 | 40 | 3.9081 | 1.5031 | 3.944e-09 | 0 | 0 | 0 | 0 | 0 | 1 | -90 | 90 | 0.0037312 | 0.00093484 | -0.0037306 | -0.00093499
41 | 25 | 0.26647 | 0.10249 | 8.0675e-10 | 0 | 0 | 0 | 0 | 0 | 1 | -90 | 90 | 0.040416 | 0.010113 | -0.040411 | -0.010111
21 | 18 | 1.3371 | 0.51428 | 4.0482e-09 | 0 | 0 | 0 | 0 | 0 | 1 | -90 | 90 | -0.082781 | -0.020751 | 0.082882 | 0.02079
33 | 35 | 0.25862 | 0.099469 | 7.8298e-10 | 0 | 0 | 0 | 0 | 0 | 1 | -90 | 90 | 0.10103 | 0.025456 | -0.10101 | -0.025445
13 | 14 | 1.3377 | 0.5145 | 4.0499e-09 | 0 | 0 | 0 | 0 | 0 | 1 | -90 | 90 | -0.091932 | -0.023096 | 0.092056 | 0.023143
13 | 15 | 0.23987 | 0.092258 | 7.2622e-10 | 0 | 0 | 0 | 0 | 0 | 1 | -90 | 90 | 0.085233 | 0.021417 | -0.085214 | -0.02141
14 | 16 | 0.67557 | 0.25983 | 2.0453e-09 | 0 | 0 | 0 | 0 | 0 | 1 | -90 | 90 | -0.092056 | -0.023143 | 0.092118 | 0.023167
15 | 17 | 2.111 | 0.81192 | 6.3911e-09 | 0 | 0 | 0 | 0 | 0 | 1 | -90 | 90 | 0.085214 | 0.02141 | -0.085047 | -0.021346
16 | 38 | 2.0019 | 0.76996 | 6.0608e-09 | 0 | 0 | 0 | 0 | 0 | 1 | -90 | 90 | -0.092118 | -0.023167 | 0.092302 | 0.023237
17 | 19 | 0.57912 | 0.22274 | 1.7533e-09 | 0 | 0 | 0 | 0 | 0 | 1 | -90 | 90 | 0.083993 | 0.021082 | -0.083948 | -0.021065
38 | 39 | 1.0137 | 0.38987 | 3.0689e-09 | 0 | 0 | 0 | 0 | 0 | 1 | -90 | 90 | -0.097724 | -0.024596 | 0.097828 | 0.024636
19 | 18 | 0.87252 | 0.33558 | 2.6416e-09 | 0 | 0 | 0 | 0 | 0 | 1 | -90 | 90 | 0.082948 | 0.020815 | -0.082882 | -0.02079
39 | 37 | 0.50543 | 0.19439 | 1.5302e-09 | 0 | 0 | 0 | 0 | 0 | 1 | -90 | 90 | -0.099733 | -0.025113 | 0.099787 | 0.025134
22 | 23 | 1.6889 | 0.64958 | 5.1132e-09 | 0 | 0 | 0 | 0 | 0 | 1 | -90 | 90 | -0.040361 | -0.010092 | 0.040391 | 0.010104
23 | 25 | 1.0757 | 0.41372 | 3.2566e-09 | 0 | 0 | 0 | 0 | 0 | 1 | -90 | 90 | -0.040391 | -0.010104 | 0.040411 | 0.010111
58 | 46 | 1.8398 | 0.7076 | 1.8566e-09 | 0 | 0 | 0 | 0 | 0 | 1 | -90 | 90 | 0.0079683 | 0.0019774 | -0.007967 | -0.0019771
51 | 52 | 1.4762 | 0.56777 | 1.4898e-09 | 0 | 0 | 0 | 0 | 0 | 1 | -90 | 90 | 0.00091075 | 0.000228 | -0.00091074 | -0.00022814
51 | 53 | 4.4298 | 1.7038 | 4.4704e-09 | 0 | 0 | 0 | 0 | 0 | 1 | -90 | 90 | -0.0013298 | -0.00033302 | 0.0013299 | 0.00033262
52 | 54 | 1.2765 | 0.49098 | 1.2883e-09 | 0 | 0 | 0 | 0 | 0 | 1 | -90 | 90 | 0.00035521 | 8.8904e-05 | -0.00035521 | -8.9026e-05
35 | 37 | 0.41272 | 0.15874 | 1.2495e-09 | 0 | 0 | 0 | 0 | 0 | 1 | -90 | 90 | 0.10101 | 0.025445 | -0.10096 | -0.025428