## bus_data
BUS_I | BUS_TYPE | Pd | Qd | Gs | Bs | area | Vm | Va | baseKV | zone | Vmax | Vmin
1 | 1 | 0.001998 | 0.00050075 | 0 | 0 | 1 | 0.98943 | -0.073517 | 0.4 | 1 | 1.1 | 0.9
2 | 1 | 0.00082626 | 0.00020708 | 0 | 0 | 1 | 0.98472 | -0.10673 | 0.4 | 1 | 1.1 | 0.9
3 | 1 | 0 | 0 | 0 | 0 | 1 | 0.99312 | -0.047734 | 0.4 | 1 | 1.1 | 0.9
4 | 1 | 0.0029369 | 0.00073606 | 0 | 0 | 1 | 0.98363 | -0.11443 | 0.4 | 1 | 1.1 | 0.9
5 | 1 | 0.0011551 | 0.0002895 | 0 | 0 | 1 | 0.98978 | -0.071364 | 0.4 | 1 | 1.1 | 0.9
6 | 1 | 0.00059475 | 0.00014906 | 0 | 0 | 1 | 0.9947 | -0.036769 | 0.4 | 1 | 1.1 | 0.9
25 | 1 | 0.0016095 | 0.00040337 | 0 | 0 | 1 | 0.98194 | -0.12642 | 0.4 | 1 | 1.1 | 0.9
66 | 1 | 0.001216 | 0.00030477 | 0 | 0 | 1 | 0.98706 | -0.090739 | 0.4 | 1 | 1.1 | 0.9
91 | 3 | 0.0037743 | 0.00094593 | 0 | 0 | 1 | 1 | 0 | 0.4 | 1 | 1.1 | 0.9
23 | 1 | 0 | 0 | 0 | 0 | 1 | 0.97974 | -0.14216 | 0.4 | 1 | 1.1 | 0.9
62 | 1 | 0 | 0 | 0 | 0 | 1 | 0.98623 | -0.096688 | 0.4 | 1 | 1.1 | 0.9
94 | 1 | 0.0016438 | 0.00041199 | 0 | 0 | 1 | 0.99966 | -0.0023624 | 0.4 | 1 | 1.1 | 0.9
7 | 1 | 9.4915e-05 | 2.3788e-05 | 0 | 0 | 1 | 0.97492 | -0.17914 | 0.4 | 1 | 1.1 | 0.9
8 | 1 | 0.00018732 | 4.6947e-05 | 0 | 0 | 1 | 0.97494 | -0.17899 | 0.4 | 1 | 1.1 | 0.9
63 | 1 | 0.0003394 | 8.5061e-05 | 0 | 0 | 1 | 0.97507 | -0.17795 | 0.4 | 1 | 1.1 | 0.9
34 | 1 | 0.00020462 | 5.1284e-05 | 0 | 0 | 1 | 0.97471 | -0.1806 | 0.4 | 1 | 1.1 | 0.9
33 | 1 | 0 | 0 | 0 | 0 | 1 | 0.97473 | -0.18045 | 0.4 | 1 | 1.1 | 0.9
42 | 1 | 0.00065685 | 0.00016462 | 0 | 0 | 1 | 0.9751 | -0.17772 | 0.4 | 1 | 1.1 | 0.9
46 | 1 | 0.00010202 | 2.5569e-05 | 0 | 0 | 1 | 0.97497 | -0.17867 | 0.4 | 1 | 1.1 | 0.9
9 | 1 | 0.00093892 | 0.00023532 | 0 | 0 | 1 | 0.9777 | -0.1586 | 0.4 | 1 | 1.1 | 0.9
10 | 1 | 7.2803e-05 | 1.8246e-05 | 0 | 0 | 1 | 0.97686 | -0.16473 | 0.4 | 1 | 1.1 | 0.9
11 | 1 | 0 | 0 | 0 | 0 | 1 | 0.97796 | -0.15668 | 0.4 | 1 | 1.1 | 0.9
13 | 1 | 0.00016449 | 4.1226e-05 | 0 | 0 | 1 | 0.97569 | -0.17335 | 0.4 | 1 | 1.1 | 0.9
12 | 1 | 0.00028318 | 7.0972e-05 | 0 | 0 | 1 | 0.97791 | -0.15699 | 0.4 | 1 | 1.1 | 0.9
38 | 1 | 0.001508 | 0.00037795 | 0 | 0 | 1 | 0.98047 | -0.13829 | 0.4 | 1 | 1.1 | 0.9
40 | 1 | 0.00039924 | 0.00010006 | 0 | 0 | 1 | 0.98038 | -0.13894 | 0.4 | 1 | 1.1 | 0.9
36 | 1 | 0.00073777 | 0.0001849 | 0 | 0 | 1 | 0.98228 | -0.12516 | 0.4 | 1 | 1.1 | 0.9
14 | 1 | 0.00045438 | 0.00011388 | 0 | 0 | 1 | 0.97539 | -0.17561 | 0.4 | 1 | 1.1 | 0.9
15 | 1 | 0.0002008 | 5.0326e-05 | 0 | 0 | 1 | 0.97791 | -0.157 | 0.4 | 1 | 1.1 | 0.9
16 | 1 | 0.00031233 | 7.8276e-05 | 0 | 0 | 1 | 0.97791 | -0.15705 | 0.4 | 1 | 1.1 | 0.9
41 | 1 | 0.00026149 | 6.5535e-05 | 0 | 0 | 1 | 0.97538 | -0.17567 | 0.4 | 1 | 1.1 | 0.9
17 | 1 | 0.0009609 | 0.00024082 | 0 | 0 | 1 | 0.97741 | -0.15883 | 0.4 | 1 | 1.1 | 0.9
18 | 1 | 0.0038789 | 0.00097216 | 0 | 0 | 1 | 0.97709 | -0.16114 | 0.4 | 1 | 1.1 | 0.9
19 | 1 | 0 | 0 | 0 | 0 | 1 | 0.97756 | -0.15779 | 0.4 | 1 | 1.1 | 0.9
20 | 1 | 0 | 0 | 0 | 0 | 1 | 0.9777 | -0.15675 | 0.4 | 1 | 1.1 | 0.9
56 | 1 | 0.00078241 | 0.00019609 | 0 | 0 | 1 | 0.97787 | -0.15555 | 0.4 | 1 | 1.1 | 0.9
54 | 1 | 0 | 0 | 0 | 0 | 1 | 0.97816 | -0.15344 | 0.4 | 1 | 1.1 | 0.9
21 | 1 | 0.0035017 | 0.0008776 | 0 | 0 | 1 | 0.9796 | -0.14315 | 0.4 | 1 | 1.1 | 0.9
22 | 1 | 0.0012605 | 0.00031591 | 0 | 0 | 1 | 0.9796 | -0.14317 | 0.4 | 1 | 1.1 | 0.9
24 | 1 | 0.0011218 | 0.00028115 | 0 | 0 | 1 | 0.97957 | -0.14337 | 0.4 | 1 | 1.1 | 0.9
26 | 1 | 0.0010269 | 0.00025737 | 0 | 0 | 1 | 0.97921 | -0.14593 | 0.4 | 1 | 1.1 | 0.9
27 | 1 | 0.0018946 | 0.00047483 | 0 | 0 | 1 | 0.9793 | -0.1453 | 0.4 | 1 | 1.1 | 0.9
80 | 1 | 0.00095228 | 0.00023866 | 0 | 0 | 1 | 0.97914 | -0.14645 | 0.4 | 1 | 1.1 | 0.9
82 | 1 | 0.0019561 | 0.00049024 | 0 | 0 | 1 | 0.97895 | -0.14779 | 0.4 | 1 | 1.1 | 0.9
55 | 1 | 0 | 0 | 0 | 0 | 1 | 0.97879 | -0.14894 | 0.4 | 1 | 1.1 | 0.9
81 | 1 | 0.0025615 | 0.00064197 | 0 | 0 | 1 | 0.97872 | -0.14944 | 0.4 | 1 | 1.1 | 0.9
28 | 1 | 0.0004927 | 0.00012348 | 0 | 0 | 1 | 0.9743 | -0.18368 | 0.4 | 1 | 1.1 | 0.9
29 | 1 | 0.0004626 | 0.00011594 | 0 | 0 | 1 | 0.97429 | -0.1837 | 0.4 | 1 | 1.1 | 0.9
30 | 1 | 0.0002955 | 7.4059e-05 | 0 | 0 | 1 | 0.9743 | -0.18362 | 0.4 | 1 | 1.1 | 0.9
31 | 1 | 0 | 0 | 0 | 0 | 1 | 0.9742 | -0.18442 | 0.4 | 1 | 1.1 | 0.9
32 | 1 | 0.00028925 | 7.2493e-05 | 0 | 0 | 1 | 0.97465 | -0.18106 | 0.4 | 1 | 1.1 | 0.9
67 | 1 | 0.00013504 | 3.3845e-05 | 0 | 0 | 1 | 0.97417 | -0.18467 | 0.4 | 1 | 1.1 | 0.9
75 | 1 | 0.0002666 | 6.6816e-05 | 0 | 0 | 1 | 0.97411 | -0.1851 | 0.4 | 1 | 1.1 | 0.9
83 | 1 | 9.168e-05 | 2.2977e-05 | 0 | 0 | 1 | 0.97416 | -0.18469 | 0.4 | 1 | 1.1 | 0.9
35 | 1 | 0.00012468 | 3.1248e-05 | 0 | 0 | 1 | 0.97476 | -0.18023 | 0.4 | 1 | 1.1 | 0.9
45 | 1 | 7.5656e-05 | 1.8961e-05 | 0 | 0 | 1 | 0.97482 | -0.17976 | 0.4 | 1 | 1.1 | 0.9
43 | 1 | 0.00023064 | 5.7804e-05 | 0 | 0 | 1 | 0.9749 | -0.17924 | 0.4 | 1 | 1.1 | 0.9
37 | 1 | 0.00028454 | 7.1311e-05 | 0 | 0 | 1 | 0.98246 | -0.1239 | 0.4 | 1 | 1.1 | 0.9
39 | 1 | 0.00015041 | 3.7698e-05 | 0 | 0 | 1 | 0.98281 | -0.12135 | 0.4 | 1 | 1.1 | 0.9
65 | 1 | 0 | 0 | 0 | 0 | 1 | 0.98479 | -0.10704 | 0.4 | 1 | 1.1 | 0.9
68 | 1 | 0 | 0 | 0 | 0 | 1 | 0.98031 | -0.13948 | 0.4 | 1 | 1.1 | 0.9
64 | 1 | 0.00050008 | 0.00012533 | 0 | 0 | 1 | 0.98537 | -0.10286 | 0.4 | 1 | 1.1 | 0.9
51 | 1 | 0.00031275 | 7.8383e-05 | 0 | 0 | 1 | 0.98026 | -0.13982 | 0.4 | 1 | 1.1 | 0.9
44 | 1 | 6.5806e-05 | 1.6492e-05 | 0 | 0 | 1 | 0.97491 | -0.17914 | 0.4 | 1 | 1.1 | 0.9
47 | 1 | 0.00062097 | 0.00015563 | 0 | 0 | 1 | 0.98022 | -0.14012 | 0.4 | 1 | 1.1 | 0.9
48 | 1 | 0.00015822 | 3.9653e-05 | 0 | 0 | 1 | 0.98021 | -0.14017 | 0.4 | 1 | 1.1 | 0.9
49 | 1 | 0.00021351 | 5.351e-05 | 0 | 0 | 1 | 0.98023 | -0.14002 | 0.4 | 1 | 1.1 | 0.9
52 | 1 | 0.0018642 | 0.0004672 | 0 | 0 | 1 | 0.97831 | -0.1524 | 0.4 | 1 | 1.1 | 0.9
53 | 1 | 0.0017789 | 0.00044582 | 0 | 0 | 1 | 0.97854 | -0.1507 | 0.4 | 1 | 1.1 | 0.9
57 | 1 | 0.0012636 | 0.00031669 | 0 | 0 | 1 | 0.97812 | -0.15377 | 0.4 | 1 | 1.1 | 0.9
58 | 1 | 0.0037036 | 0.00092821 | 0 | 0 | 1 | 0.98522 | -0.10383 | 0.4 | 1 | 1.1 | 0.9
59 | 1 | 0.0016449 | 0.00041224 | 0 | 0 | 1 | 0.98521 | -0.10394 | 0.4 | 1 | 1.1 | 0.9
60 | 1 | 0.0017158 | 0.00043002 | 0 | 0 | 1 | 0.98544 | -0.1023 | 0.4 | 1 | 1.1 | 0.9
61 | 1 | 0.0020442 | 0.00051232 | 0 | 0 | 1 | 0.9852 | -0.10398 | 0.4 | 1 | 1.1 | 0.9
95 | 1 | 0.00018509 | 4.6389e-05 | 0 | 0 | 1 | 0.99965 | -0.0024782 | 0.4 | 1 | 1.1 | 0.9
69 | 1 | 0.0013001 | 0.00032583 | 0 | 0 | 1 | 0.97791 | -0.15523 | 0.4 | 1 | 1.1 | 0.9
70 | 1 | 0.0011358 | 0.00028465 | 0 | 0 | 1 | 0.97787 | -0.15551 | 0.4 | 1 | 1.1 | 0.9
71 | 1 | 0 | 0 | 0 | 0 | 1 | 0.97799 | -0.1547 | 0.4 | 1 | 1.1 | 0.9
72 | 1 | 0.0014457 | 0.00036232 | 0 | 0 | 1 | 0.97783 | -0.15584 | 0.4 | 1 | 1.1 | 0.9
73 | 1 | 0.001738 | 0.00043557 | 0 | 0 | 1 | 0.97717 | -0.16054 | 0.4 | 1 | 1.1 | 0.9
74 | 1 | 0.00090253 | 0.0002262 | 0 | 0 | 1 | 0.97813 | -0.15369 | 0.4 | 1 | 1.1 | 0.9
78 | 1 | 0.0012743 | 0.00031936 | 0 | 0 | 1 | 0.97777 | -0.15621 | 0.4 | 1 | 1.1 | 0.9
76 | 1 | 0.0012216 | 0.00030616 | 0 | 0 | 1 | 0.97686 | -0.16279 | 0.4 | 1 | 1.1 | 0.9
86 | 1 | 0 | 0 | 0 | 0 | 1 | 0.97561 | -0.17174 | 0.4 | 1 | 1.1 | 0.9
84 | 1 | 0.0015091 | 0.00037822 | 0 | 0 | 1 | 0.97511 | -0.17539 | 0.4 | 1 | 1.1 | 0.9
85 | 1 | 0.0016933 | 0.00042438 | 0 | 0 | 1 | 0.9751 | -0.17542 | 0.4 | 1 | 1.1 | 0.9
87 | 1 | 0.0011861 | 0.00029727 | 0 | 0 | 1 | 0.97473 | -0.1781 | 0.4 | 1 | 1.1 | 0.9
88 | 1 | 0 | 0 | 0 | 0 | 1 | 0.97428 | -0.18134 | 0.4 | 1 | 1.1 | 0.9
90 | 1 | 0.0012415 | 0.00031116 | 0 | 0 | 1 | 0.97381 | -0.18477 | 0.4 | 1 | 1.1 | 0.9
92 | 1 | 0.00086414 | 0.00021657 | 0 | 0 | 1 | 0.97377 | -0.18504 | 0.4 | 1 | 1.1 | 0.9
93 | 1 | 0.00088112 | 0.00022083 | 0 | 0 | 1 | 0.97375 | -0.1852 | 0.4 | 1 | 1.1 | 0.9
89 | 1 | 0.0022208 | 0.00055659 | 0 | 0 | 1 | 0.97419 | -0.18203 | 0.4 | 1 | 1.1 | 0.9

## generator_data
GEN_BUS | PG | QG | QMAX | QMIN | VG | MBASE | GEN_STATUS | PMAX | PMIN
91 | 0.081651 | 0.02061 | 10 | -10 | 1 | 100 | 1 | 10 | 0

## branch_data
F_BUS | T_BUS | BR_R | BR_X | BR_B | RATE_A | RATE_B | RATE_C | TAP | SHIFT | BR_STATUS | ANGMIN | ANGMAX | P_in | Q_in | P_out | Q_out
1 | 2 | 8.6215 | 3.3159 | 8.7006e-09 | 0 | 0 | 0 | 0 | 0 | 1 | -90 | 90 | 0.049337 | 0.012424 | -0.04911 | -0.012337
1 | 3 | 6.4835 | 2.4937 | 6.543e-09 | 0 | 0 | 0 | 0 | 0 | 1 | -90 | 90 | -0.051336 | -0.012925 | 0.051521 | 0.012995
2 | 4 | 2.02 | 0.77691 | 2.0385e-09 | 0 | 0 | 0 | 0 | 0 | 1 | -90 | 90 | 0.048283 | 0.01213 | -0.048232 | -0.01211
3 | 5 | 12.9154 | 4.9675 | 1.3034e-08 | 0 | 0 | 0 | 0 | 0 | 1 | -90 | 90 | 0.023425 | 0.0058702 | -0.023349 | -0.0058421
3 | 6 | 1.8981 | 0.73003 | 1.9155e-09 | 0 | 0 | 0 | 0 | 0 | 1 | -90 | 90 | -0.074947 | -0.018865 | 0.075062 | 0.01891
4 | 25 | 3.344 | 1.2862 | 3.3747e-09 | 0 | 0 | 0 | 0 | 0 | 1 | -90 | 90 | 0.045295 | 0.011374 | -0.045219 | -0.011346
5 | 66 | 11.0748 | 4.2595 | 1.1176e-08 | 0 | 0 | 0 | 0 | 0 | 1 | -90 | 90 | 0.022194 | 0.0055526 | -0.022135 | -0.0055309
6 | 91 | 6.3577 | 2.4453 | 6.416e-09 | 0 | 0 | 0 | 0 | 0 | 1 | -90 | 90 | -0.075656 | -0.019059 | 0.076047 | 0.019208
25 | 23 | 4.5332 | 1.7435 | 4.5748e-09 | 0 | 0 | 0 | 0 | 0 | 1 | -90 | 90 | 0.04361 | 0.010942 | -0.043515 | -0.010906
66 | 62 | 3.5851 | 1.3789 | 3.618e-09 | 0 | 0 | 0 | 0 | 0 | 1 | -90 | 90 | 0.020919 | 0.0052262 | -0.020902 | -0.00522
91 | 94 | 16.7065 | 6.4256 | 1.686e-08 | 0 | 0 | 0 | 0 | 0 | 1 | -90 | 90 | 0.0018295 | 0.00045611 | -0.0018289 | -0.00045757
23 | 26 | 3.7562 | 1.4447 | 3.7907e-09 | 0 | 0 | 0 | 0 | 0 | 1 | -90 | 90 | 0.01253 | 0.0031396 | -0.012523 | -0.0031374
23 | 27 | 1.5605 | 0.60017 | 1.5748e-09 | 0 | 0 | 0 | 0 | 0 | 1 | -90 | 90 | 0.0251 | 0.0062921 | -0.025089 | -0.006288
23 | 21 | 2.0887 | 0.80336 | 2.1079e-09 | 0 | 0 | 0 | 0 | 0 | 1 | -90 | 90 | 0.0058848 | 0.0014746 | -0.005884 | -0.0014745
62 | 64 | 6.5497 | 2.5191 | 6.6098e-09 | 0 | 0 | 0 | 0 | 0 | 1 | -90 | 90 | 0.011785 | 0.0029349 | -0.011775 | -0.0029317
62 | 60 | 7.8017 | 3.0007 | 7.8733e-09 | 0 | 0 | 0 | 0 | 0 | 1 | -90 | 90 | 0.0091171 | 0.0022851 | -0.00911 | -0.0022831
94 | 95 | 8.0138 | 3.0822 | 8.0874e-09 | 0 | 0 | 0 | 0 | 0 | 1 | -90 | 90 | 0.0001851 | 4.5582e-05 | -0.00018509 | -4.6389e-05
7 | 8 | 18.4466 | 7.0948 | 1.8616e-08 | 0 | 0 | 0 | 0 | 0 | 1 | -90 | 90 | -9.4913e-05 | -2.3788e-05 | 9.4915e-05 | 2.2019e-05
8 | 63 | 41.5013 | 15.962 | 4.1882e-08 | 0 | 0 | 0 | 0 | 0 | 1 | -90 | 90 | -0.00028223 | -6.8967e-05 | 0.00028227 | 6.5e-05
63 | 42 | 0.81132 | 0.31205 | 8.1877e-10 | 0 | 0 | 0 | 0 | 0 | 1 | -90 | 90 | -0.0034602 | -0.00085162 | 0.0034603 | 0.00085159
63 | 46 | 3.0355 | 1.1675 | 3.0634e-09 | 0 | 0 | 0 | 0 | 0 | 1 | -90 | 90 | 0.0028385 | 0.00070156 | -0.0028382 | -0.00070175
34 | 33 | 8.7427 | 3.3626 | 8.8229e-09 | 0 | 0 | 0 | 0 | 0 | 1 | -90 | 90 | -0.00020462 | -5.1284e-05 | 0.00020463 | 5.0447e-05
33 | 35 | 1.1922 | 0.45853 | 1.2031e-09 | 0 | 0 | 0 | 0 | 0 | 1 | -90 | 90 | -0.0022388 | -0.00055228 | 0.0022389 | 0.00055219
33 | 32 | 3.5686 | 1.3725 | 3.6014e-09 | 0 | 0 | 0 | 0 | 0 | 1 | -90 | 90 | 0.0020342 | 0.00050183 | -0.002034 | -0.00050211
42 | 41 | 6.0043 | 2.3093 | 6.0594e-09 | 0 | 0 | 0 | 0 | 0 | 1 | -90 | 90 | -0.0041171 | -0.0010162 | 0.0041182 | 0.0010161
46 | 44 | 2.0926 | 0.80484 | 2.1118e-09 | 0 | 0 | 0 | 0 | 0 | 1 | -90 | 90 | 0.0027362 | 0.00067618 | -0.002736 | -0.00067631
9 | 10 | 14.6257 | 5.6253 | 1.476e-08 | 0 | 0 | 0 | 0 | 0 | 1 | -90 | 90 | 0.0050829 | 0.0012554 | -0.0050787 | -0.0012552
9 | 11 | 3.8814 | 1.4928 | 3.917e-09 | 0 | 0 | 0 | 0 | 0 | 1 | -90 | 90 | -0.0060218 | -0.0014907 | 0.0060234 | 0.0014909
10 | 13 | 20.8668 | 8.0257 | 2.1058e-08 | 0 | 0 | 0 | 0 | 0 | 1 | -90 | 90 | 0.0050059 | 0.001237 | -0.0050001 | -0.0012367
11 | 12 | 4.8673 | 1.872 | 4.912e-09 | 0 | 0 | 0 | 0 | 0 | 1 | -90 | 90 | 0.00079634 | 0.00019888 | -0.0007963 | -0.00019933
11 | 38 | 32.9153 | 12.6597 | 3.3217e-08 | 0 | 0 | 0 | 0 | 0 | 1 | -90 | 90 | -0.0068197 | -0.0016898 | 0.0068367 | 0.0016932
13 | 14 | 5.6576 | 2.176 | 5.7095e-09 | 0 | 0 | 0 | 0 | 0 | 1 | -90 | 90 | 0.0048356 | 0.0011955 | -0.0048341 | -0.0011955
12 | 15 | 0.21286 | 0.081868 | 2.1481e-10 | 0 | 0 | 0 | 0 | 0 | 1 | -90 | 90 | 0.00051312 | 0.00012836 | -0.00051312 | -0.00012838
38 | 40 | 4.7422 | 1.8239 | 4.7857e-09 | 0 | 0 | 0 | 0 | 0 | 1 | -90 | 90 | 0.001705 | 0.00042533 | -0.0017049 | -0.00042573
38 | 36 | 16.1116 | 6.1968 | 1.6259e-08 | 0 | 0 | 0 | 0 | 0 | 1 | -90 | 90 | -0.01005 | -0.0024964 | 0.010068 | 0.0025018
40 | 68 | 5.1207 | 1.9695 | 5.1677e-09 | 0 | 0 | 0 | 0 | 0 | 1 | -90 | 90 | 0.0013056 | 0.00032567 | -0.0013055 | -0.00032613
36 | 37 | 1.448 | 0.55692 | 1.4613e-09 | 0 | 0 | 0 | 0 | 0 | 1 | -90 | 90 | -0.010805 | -0.0026867 | 0.010807 | 0.0026873
14 | 41 | 0.14629 | 0.056266 | 1.4763e-10 | 0 | 0 | 0 | 0 | 0 | 1 | -90 | 90 | 0.0043797 | 0.0010816 | -0.0043797 | -0.0010816
15 | 16 | 2.3022 | 0.88547 | 2.3234e-09 | 0 | 0 | 0 | 0 | 0 | 1 | -90 | 90 | 0.00031232 | 7.8055e-05 | -0.00031232 | -7.8276e-05
17 | 18 | 7.3974 | 2.8451 | 7.4653e-09 | 0 | 0 | 0 | 0 | 0 | 1 | -90 | 90 | 0.0038801 | 0.00097192 | -0.0038789 | -0.00097216
17 | 19 | 2.6787 | 1.0303 | 2.7033e-09 | 0 | 0 | 0 | 0 | 0 | 1 | -90 | 90 | -0.004841 | -0.0012127 | 0.0048417 | 0.0012128
19 | 20 | 2.6866 | 1.0333 | 2.7112e-09 | 0 | 0 | 0 | 0 | 0 | 1 | -90 | 90 | -0.0048417 | -0.0012128 | 0.0048424 | 0.0012128
20 | 56 | 3.0725 | 1.1817 | 3.1007e-09 | 0 | 0 | 0 | 0 | 0 | 1 | -90 | 90 | -0.0048424 | -0.0012128 | 0.0048432 | 0.0012128
56 | 54 | 4.6631 | 1.7935 | 4.7059e-09 | 0 | 0 | 0 | 0 | 0 | 1 | -90 | 90 | -0.0056256 | -0.0014089 | 0.0056273 | 0.0014091
54 | 57 | 3.2655 | 1.2559 | 3.2954e-09 | 0 | 0 | 0 | 0 | 0 | 1 | -90 | 90 | 0.0012636 | 0.0003164 | -0.0012636 | -0.00031669
54 | 52 | 1.8812 | 0.72355 | 1.8985e-09 | 0 | 0 | 0 | 0 | 0 | 1 | -90 | 90 | -0.0068909 | -0.0017254 | 0.0068919 | 0.0017256
21 | 22 | 0.1056 | 0.040617 | 1.0657e-10 | 0 | 0 | 0 | 0 | 0 | 1 | -90 | 90 | 0.0023823 | 0.00059684 | -0.0023823 | -0.00059685
22 | 24 | 2.2879 | 0.87995 | 2.3089e-09 | 0 | 0 | 0 | 0 | 0 | 1 | -90 | 90 | 0.0011218 | 0.00028094 | -0.0011218 | -0.00028115
26 | 80 | 0.56032 | 0.21551 | 5.6546e-10 | 0 | 0 | 0 | 0 | 0 | 1 | -90 | 90 | 0.011496 | 0.0028801 | -0.011495 | -0.0028798
27 | 82 | 1.3396 | 0.51522 | 1.3519e-09 | 0 | 0 | 0 | 0 | 0 | 1 | -90 | 90 | 0.023195 | 0.0058132 | -0.023187 | -0.0058103
80 | 55 | 2.946 | 1.1331 | 2.9731e-09 | 0 | 0 | 0 | 0 | 0 | 1 | -90 | 90 | 0.010543 | 0.0026411 | -0.01054 | -0.00264
82 | 81 | 0.97412 | 0.37466 | 9.8306e-10 | 0 | 0 | 0 | 0 | 0 | 1 | -90 | 90 | 0.021231 | 0.00532 | -0.021226 | -0.0053183
55 | 53 | 2.089 | 0.80347 | 2.1082e-09 | 0 | 0 | 0 | 0 | 0 | 1 | -90 | 90 | 0.01054 | 0.00264 | -0.010537 | -0.0026392
81 | 74 | 2.8331 | 1.0897 | 2.8591e-09 | 0 | 0 | 0 | 0 | 0 | 1 | -90 | 90 | 0.018665 | 0.0046763 | -0.018654 | -0.0046724
28 | 29 | 0.26025 | 0.1001 | 2.6264e-10 | 0 | 0 | 0 | 0 | 0 | 1 | -90 | 90 | 0.00095599 | 0.00023358 | -0.00095598 | -0.0002336
28 | 30 | 0.48989 | 0.18842 | 4.9439e-10 | 0 | 0 | 0 | 0 | 0 | 1 | -90 | 90 | -0.0014487 | -0.00035706 | 0.0014487 | 0.00035702
29 | 31 | 16.7779 | 6.453 | 1.6932e-08 | 0 | 0 | 0 | 0 | 0 | 1 | -90 | 90 | 0.00049339 | 0.00011766 | -0.00049335 | -0.00011925
30 | 32 | 17.6491 | 6.7881 | 1.7811e-08 | 0 | 0 | 0 | 0 | 0 | 1 | -90 | 90 | -0.0017442 | -0.00043108 | 0.0017448 | 0.00042962
31 | 67 | 13.3676 | 5.1414 | 1.349e-08 | 0 | 0 | 0 | 0 | 0 | 1 | -90 | 90 | 0.00022673 | 5.5334e-05 | -0.00022672 | -5.6611e-05
31 | 75 | 30.3555 | 11.6752 | 3.0634e-08 | 0 | 0 | 0 | 0 | 0 | 1 | -90 | 90 | 0.00026662 | 6.3919e-05 | -0.0002666 | -6.6817e-05
67 | 83 | 2.2038 | 0.84763 | 2.2241e-09 | 0 | 0 | 0 | 0 | 0 | 1 | -90 | 90 | 9.1679e-05 | 2.2766e-05 | -9.1679e-05 | -2.2977e-05
35 | 45 | 2.3931 | 0.92042 | 2.4151e-09 | 0 | 0 | 0 | 0 | 0 | 1 | -90 | 90 | -0.0023636 | -0.00058344 | 0.0023637 | 0.00058327
45 | 43 | 2.5992 | 0.99971 | 2.6231e-09 | 0 | 0 | 0 | 0 | 0 | 1 | -90 | 90 | -0.0024394 | -0.00060223 | 0.0024395 | 0.00060204
43 | 44 | 0.4328 | 0.16646 | 4.3677e-10 | 0 | 0 | 0 | 0 | 0 | 1 | -90 | 90 | -0.0026702 | -0.00065985 | 0.0026702 | 0.00065982
37 | 39 | 2.8484 | 1.0955 | 2.8745e-09 | 0 | 0 | 0 | 0 | 0 | 1 | -90 | 90 | -0.011092 | -0.0027586 | 0.011096 | 0.0027598
39 | 65 | 15.819 | 6.0842 | 1.5964e-08 | 0 | 0 | 0 | 0 | 0 | 1 | -90 | 90 | -0.011246 | -0.0027975 | 0.011268 | 0.0028044
65 | 64 | 4.628 | 1.78 | 4.6705e-09 | 0 | 0 | 0 | 0 | 0 | 1 | -90 | 90 | -0.011268 | -0.0028044 | 0.011275 | 0.0028064
68 | 51 | 3.2614 | 1.2544 | 3.2914e-09 | 0 | 0 | 0 | 0 | 0 | 1 | -90 | 90 | 0.0013055 | 0.00032613 | -0.0013055 | -0.00032643
51 | 49 | 2.4633 | 0.94743 | 2.4859e-09 | 0 | 0 | 0 | 0 | 0 | 1 | -90 | 90 | 0.00099273 | 0.00024804 | -0.0009927 | -0.00024827
47 | 48 | 3.8506 | 1.481 | 3.8859e-09 | 0 | 0 | 0 | 0 | 0 | 1 | -90 | 90 | 0.00015822 | 3.928e-05 | -0.00015822 | -3.9653e-05
47 | 49 | 1.5867 | 0.61027 | 1.6013e-09 | 0 | 0 | 0 | 0 | 0 | 1 | -90 | 90 | -0.00077918 | -0.00019491 | 0.00077919 | 0.00019476
52 | 53 | 2.4071 | 0.9258 | 2.4292e-09 | 0 | 0 | 0 | 0 | 0 | 1 | -90 | 90 | -0.008756 | -0.0021929 | 0.0087581 | 0.0021934
58 | 59 | 0.37526 | 0.14433 | 3.787e-10 | 0 | 0 | 0 | 0 | 0 | 1 | -90 | 90 | 0.0036891 | 0.00092452 | -0.003689 | -0.00092454
58 | 60 | 2.607 | 1.0027 | 2.6309e-09 | 0 | 0 | 0 | 0 | 0 | 1 | -90 | 90 | -0.0073927 | -0.0018527 | 0.0073942 | 0.0018531
59 | 61 | 0.27429 | 0.10549 | 2.768e-10 | 0 | 0 | 0 | 0 | 0 | 1 | -90 | 90 | 0.0020442 | 0.0005123 | -0.0020442 | -0.00051232
69 | 70 | 0.90226 | 0.34702 | 9.1054e-10 | 0 | 0 | 0 | 0 | 0 | 1 | -90 | 90 | 0.003856 | 0.00096589 | -0.0038559 | -0.00096592
69 | 71 | 1.2755 | 0.49057 | 1.2872e-09 | 0 | 0 | 0 | 0 | 0 | 1 | -90 | 90 | -0.0051561 | -0.0012917 | 0.0051565 | 0.0012917
70 | 72 | 1.4976 | 0.576 | 1.5113e-09 | 0 | 0 | 0 | 0 | 0 | 1 | -90 | 90 | 0.0027201 | 0.00068126 | -0.00272 | -0.00068136
71 | 73 | 5.7679 | 2.2184 | 5.8208e-09 | 0 | 0 | 0 | 0 | 0 | 1 | -90 | 90 | 0.012592 | 0.0031535 | -0.012582 | -0.0031502
71 | 74 | 0.71105 | 0.27348 | 7.1758e-10 | 0 | 0 | 0 | 0 | 0 | 1 | -90 | 90 | -0.017749 | -0.0044453 | 0.017751 | 0.0044462
72 | 78 | 3.6622 | 1.4085 | 3.6958e-09 | 0 | 0 | 0 | 0 | 0 | 1 | -90 | 90 | 0.0012743 | 0.00031904 | -0.0012743 | -0.00031937
73 | 76 | 2.5696 | 0.9883 | 2.5931e-09 | 0 | 0 | 0 | 0 | 0 | 1 | -90 | 90 | 0.010844 | 0.0027146 | -0.010841 | -0.0027136
76 | 86 | 11.5269 | 4.4334 | 1.1633e-08 | 0 | 0 | 0 | 0 | 0 | 1 | -90 | 90 | 0.0096191 | 0.0024074 | -0.0096072 | -0.0024039
86 | 87 | 12.2652 | 4.7174 | 1.2378e-08 | 0 | 0 | 0 | 0 | 0 | 1 | -90 | 90 | 0.0064033 | 0.0016021 | -0.0063977 | -0.0016011
86 | 84 | 14.091 | 5.4196 | 1.422e-08 | 0 | 0 | 0 | 0 | 0 | 1 | -90 | 90 | 0.003204 | 0.00080185 | -0.0032024 | -0.00080258
84 | 85 | 0.27418 | 0.10545 | 2.767e-10 | 0 | 0 | 0 | 0 | 0 | 1 | -90 | 90 | 0.0016933 | 0.00042436 | -0.0016933 | -0.00042438
87 | 88 | 7.6913 | 2.9582 | 7.7619e-09 | 0 | 0 | 0 | 0 | 0 | 1 | -90 | 90 | 0.0052116 | 0.0013039 | -0.0052092 | -0.0013037
88 | 89 | 3.7972 | 1.4605 | 3.832e-09 | 0 | 0 | 0 | 0 | 0 | 1 | -90 | 90 | 0.002221 | 0.00055631 | -0.0022208 | -0.00055659
88 | 90 | 14.1305 | 5.4348 | 1.426e-08 | 0 | 0 | 0 | 0 | 0 | 1 | -90 | 90 | 0.0029882 | 0.00074739 | -0.0029868 | -0.0007482
90 | 92 | 1.9247 | 0.74027 | 1.9424e-09 | 0 | 0 | 0 | 0 | 0 | 1 | -90 | 90 | 0.0017453 | 0.00043704 | -0.0017452 | -0.0004372
92 | 93 | 2.2305 | 0.85788 | 2.251e-09 | 0 | 0 | 0 | 0 | 0 | 1 | -90 | 90 | 0.00088112 | 0.00022062 | -0.0008811 | -0.00022083