## bus_data
BUS_I | BUS_TYPE | Pd | Qd | Gs | Bs | area | Vm | Va | baseKV | zone | Vmax | Vmin
32 | 1 | 0 | 0 | 0 | 0 | 1 | 0.99033 | -0.068381 | 0.4 | 1 | 1.1 | 0.9
33 | 1 | 0 | 0 | 0 | 0 | 1 | 0.99034 | -0.068268 | 0.4 | 1 | 1.1 | 0.9
31 | 1 | 0.00030597 | 7.6683e-05 | 0 | 0 | 1 | 0.99027 | -0.068794 | 0.4 | 1 | 1.1 | 0.9
34 | 1 | 0.00078829 | 0.00019756 | 0 | 0 | 1 | 0.99036 | -0.068107 | 0.4 | 1 | 1.1 | 0.9
27 | 1 | 0.0014075 | 0.00035275 | 0 | 0 | 1 | 0.99478 | -0.03678 | 0.4 | 1 | 1.1 | 0.9
28 | 1 | 0 | 0 | 0 | 0 | 1 | 0.99516 | -0.034078 | 0.4 | 1 | 1.1 | 0.9
29 | 1 | 0.0032517 | 0.00081495 | 0 | 0 | 1 | 0.99525 | -0.033412 | 0.4 | 1 | 1.1 | 0.9
30 | 1 | 0 | 0 | 0 | 0 | 1 | 0.99599 | -0.028219 | 0.4 | 1 | 1.1 | 0.9
50 | 3 | 0 | 0 | 0 | 0 | 1 | 1 | 0 | 0.4 | 1 | 1.1 | 0.9
79 | 1 | 0.0045133 | 0.0011311 | 0 | 0 | 1 | 0.99572 | -0.030115 | 0.4 | 1 | 1.1 | 0.9
68 | 1 | 0 | 0 | 0 | 0 | 1 | 0.9925 | -0.0524 | 0.4 | 1 | 1.1 | 0.9
85 | 1 | 0.065153 | 0.016329 | 0 | 0 | 1 | 0.99117 | -0.06179 | 0.4 | 1 | 1.1 | 0.9
67 | 1 | 0 | 0 | 0 | 0 | 1 | 0.98863 | -0.079705 | 0.4 | 1 | 1.1 | 0.9
74 | 1 | 0.0043504 | 0.0010903 | 0 | 0 | 1 | 0.99798 | -0.014126 | 0.4 | 1 | 1.1 | 0.9
48 | 1 | 0 | 0 | 0 | 0 | 1 | 0.99936 | -0.0045125 | 0.4 | 1 | 1.1 | 0.9
66 | 1 | 0.023013 | 0.0057677 | 0 | 0 | 1 | 0.98771 | -0.086229 | 0.4 | 1 | 1.1 | 0.9
78 | 1 | 0.0018831 | 0.00047195 | 0 | 0 | 1 | 0.9955 | -0.031618 | 0.4 | 1 | 1.1 | 0.9
65 | 1 | 0 | 0 | 0 | 0 | 1 | 0.99078 | -0.065111 | 0.4 | 1 | 1.1 | 0.9
64 | 1 | 0.00082602 | 0.00020702 | 0 | 0 | 1 | 0.99129 | -0.061322 | 0.4 | 1 | 1.1 | 0.9
35 | 1 | 0.000295 | 7.3933e-05 | 0 | 0 | 1 | 0.99036 | -0.068148 | 0.4 | 1 | 1.1 | 0.9
36 | 1 | 0.012521 | 0.003138 | 0 | 0 | 1 | 0.99161 | -0.058972 | 0.4 | 1 | 1.1 | 0.9
37 | 1 | 0 | 0 | 0 | 0 | 1 | 0.99175 | -0.058003 | 0.4 | 1 | 1.1 | 0.9
39 | 1 | 0 | 0 | 0 | 0 | 1 | 0.99183 | -0.057464 | 0.4 | 1 | 1.1 | 0.9
40 | 1 | 0.0048617 | 0.0012184 | 0 | 0 | 1 | 0.99158 | -0.059245 | 0.4 | 1 | 1.1 | 0.9
41 | 1 | 0 | 0 | 0 | 0 | 1 | 0.99339 | -0.046396 | 0.4 | 1 | 1.1 | 0.9
43 | 1 | 0 | 0 | 0 | 0 | 1 | 0.99148 | -0.059922 | 0.4 | 1 | 1.1 | 0.9
54 | 1 | 0 | 0 | 0 | 0 | 1 | 0.99377 | -0.043721 | 0.4 | 1 | 1.1 | 0.9
53 | 1 | 0.0020853 | 0.00052263 | 0 | 0 | 1 | 0.99329 | -0.047117 | 0.4 | 1 | 1.1 | 0.9
55 | 1 | 0.0049161 | 0.0012321 | 0 | 0 | 1 | 0.99551 | -0.031455 | 0.4 | 1 | 1.1 | 0.9
56 | 1 | 0 | 0 | 0 | 0 | 1 | 0.99338 | -0.046438 | 0.4 | 1 | 1.1 | 0.9
76 | 1 | 0.0065197 | 0.001634 | 0 | 0 | 1 | 0.9931 | -0.048436 | 0.4 | 1 | 1.1 | 0.9
75 | 1 | 0.00056599 | 0.00014185 | 0 | 0 | 1 | 0.99334 | -0.046723 | 0.4 | 1 | 1.1 | 0.9
44 | 1 | 0.0016793 | 0.00042088 | 0 | 0 | 1 | 0.99874 | -0.0088609 | 0.4 | 1 | 1.1 | 0.9
45 | 1 | 0.0012361 | 0.00030979 | 0 | 0 | 1 | 0.99864 | -0.0095578 | 0.4 | 1 | 1.1 | 0.9
46 | 1 | 0 | 0 | 0 | 0 | 1 | 0.99884 | -0.0081298 | 0.4 | 1 | 1.1 | 0.9
47 | 1 | 0.0014586 | 0.00036555 | 0 | 0 | 1 | 0.99861 | -0.0097474 | 0.4 | 1 | 1.1 | 0.9
49 | 1 | 0.00062057 | 0.00015553 | 0 | 0 | 1 | 0.99833 | -0.011678 | 0.4 | 1 | 1.1 | 0.9
51 | 1 | 0.0018872 | 0.00047298 | 0 | 0 | 1 | 0.99926 | -0.0051751 | 0.4 | 1 | 1.1 | 0.9
52 | 1 | 0.00058183 | 0.00014582 | 0 | 0 | 1 | 0.99825 | -0.012258 | 0.4 | 1 | 1.1 | 0.9
81 | 1 | 0.0011305 | 0.00028332 | 0 | 0 | 1 | 0.99921 | -0.0055308 | 0.4 | 1 | 1.1 | 0.9
63 | 1 | 0.0008515 | 0.00021341 | 0 | 0 | 1 | 0.99807 | -0.013538 | 0.4 | 1 | 1.1 | 0.9
73 | 1 | 0 | 0 | 0 | 0 | 1 | 0.99743 | -0.017998 | 0.4 | 1 | 1.1 | 0.9
61 | 1 | 0.00056526 | 0.00014167 | 0 | 0 | 1 | 0.99807 | -0.01355 | 0.4 | 1 | 1.1 | 0.9
71 | 1 | 0.0011632 | 0.00029152 | 0 | 0 | 1 | 0.99674 | -0.022794 | 0.4 | 1 | 1.1 | 0.9
72 | 1 | 0.0024259 | 0.00060798 | 0 | 0 | 1 | 0.99725 | -0.019236 | 0.4 | 1 | 1.1 | 0.9
77 | 1 | 0.001824 | 0.00045715 | 0 | 0 | 1 | 0.99308 | -0.04856 | 0.4 | 1 | 1.1 | 0.9
57 | 1 | 0.00062207 | 0.00015591 | 0 | 0 | 1 | 0.9979 | -0.014743 | 0.4 | 1 | 1.1 | 0.9
58 | 1 | 0.00068495 | 0.00017166 | 0 | 0 | 1 | 0.99788 | -0.014844 | 0.4 | 1 | 1.1 | 0.9
59 | 1 | 0.00062268 | 0.00015606 | 0 | 0 | 1 | 0.9979 | -0.014728 | 0.4 | 1 | 1.1 | 0.9
60 | 1 | 0.00058098 | 0.00014561 | 0 | 0 | 1 | 0.99779 | -0.015509 | 0.4 | 1 | 1.1 | 0.9
62 | 1 | 0.00053681 | 0.00013454 | 0 | 0 | 1 | 0.99779 | -0.015528 | 0.4 | 1 | 1.1 | 0.9
69 | 1 | 0.0010492 | 0.00026296 | 0 | 0 | 1 | 0.99776 | -0.015715 | 0.4 | 1 | 1.1 | 0.9
70 | 1 | 0.00097912 | 0.00024539 | 0 | 0 | 1 | 0.99775 | -0.015762 | 0.4 | 1 | 1.1 | 0.9
80 | 1 | 0.0012267 | 0.00030743 | 0 | 0 | 1 | 0.9955 | -0.031639 | 0.4 | 1 | 1.1 | 0.9

## generator_data
GEN_BUS | PG | QG | QMAX | QMIN | VG | MBASE | GEN_STATUS | PMAX | PMIN
50 | 0.16018 | 0.040274 | 10 | -10 | 1 | 100 | 1 | 10 | 0

## branch_data
F_BUS | T_BUS | BR_R | BR_X | BR_B | RATE_A | RATE_B | RATE_C | TAP | SHIFT | BR_STATUS | ANGMIN | ANGMAX | P_in | Q_in | P_out | Q_out
32 | 33 | 4.5022 | 1.7316 | 4.5435e-09 | 0 | 0 | 0 | 0 | 0 | 1 | -90 | 90 | -0.00030599 | -7.5018e-05 | 0.00030599 | 7.4574e-05
32 | 31 | 16.8994 | 6.4998 | 1.7055e-08 | 0 | 0 | 0 | 0 | 0 | 1 | -90 | 90 | 0.00030599 | 7.5018e-05 | -0.00030597 | -7.6683e-05
33 | 34 | 6.3497 | 2.4422 | 6.408e-09 | 0 | 0 | 0 | 0 | 0 | 1 | -90 | 90 | -0.00030599 | -7.4574e-05 | 0.000306 | 7.3948e-05
34 | 35 | 1.7805 | 0.6848 | 1.7968e-09 | 0 | 0 | 0 | 0 | 0 | 1 | -90 | 90 | 0.000295 | 7.3757e-05 | -0.000295 | -7.3933e-05
34 | 65 | 26.9493 | 10.3651 | 2.7197e-08 | 0 | 0 | 0 | 0 | 0 | 1 | -90 | 90 | -0.0013893 | -0.00034527 | 0.0013899 | 0.00034282
27 | 28 | 24.5948 | 9.4595 | 2.482e-08 | 0 | 0 | 0 | 0 | 0 | 1 | -90 | 90 | -0.0014075 | -0.00035275 | 0.001408 | 0.0003505
28 | 29 | 6.0176 | 2.3144 | 6.0728e-09 | 0 | 0 | 0 | 0 | 0 | 1 | -90 | 90 | -0.001408 | -0.0003505 | 0.0014082 | 0.00034995
29 | 30 | 14.305 | 5.5019 | 1.4436e-08 | 0 | 0 | 0 | 0 | 0 | 1 | -90 | 90 | -0.0046599 | -0.0011649 | 0.0046632 | 0.0011648
30 | 50 | 29.6811 | 11.4158 | 2.9953e-08 | 0 | 0 | 0 | 0 | 0 | 1 | -90 | 90 | -0.012289 | -0.0030753 | 0.012337 | 0.0030908
30 | 79 | 3.2103 | 1.2347 | 3.2398e-09 | 0 | 0 | 0 | 0 | 0 | 1 | -90 | 90 | 0.0076257 | 0.0019106 | -0.0076237 | -0.0019101
50 | 74 | 4.2158 | 1.6215 | 4.2545e-09 | 0 | 0 | 0 | 0 | 0 | 1 | -90 | 90 | 0.043725 | 0.010981 | -0.043639 | -0.010948
50 | 48 | 3.8862 | 1.4947 | 3.9219e-09 | 0 | 0 | 0 | 0 | 0 | 1 | -90 | 90 | 0.01511 | 0.003786 | -0.015101 | -0.0037828
50 | 68 | 7.682 | 2.9546 | 7.7525e-09 | 0 | 0 | 0 | 0 | 0 | 1 | -90 | 90 | 0.089006 | 0.022417 | -0.088359 | -0.022169
79 | 78 | 6.2374 | 2.399 | 6.2946e-09 | 0 | 0 | 0 | 0 | 0 | 1 | -90 | 90 | 0.0031104 | 0.00077898 | -0.0031098 | -0.00077936
68 | 85 | 1.8466 | 0.71025 | 1.8636e-09 | 0 | 0 | 0 | 0 | 0 | 1 | -90 | 90 | 0.065237 | 0.016361 | -0.065153 | -0.016329
68 | 67 | 15.1587 | 5.8303 | 1.5298e-08 | 0 | 0 | 0 | 0 | 0 | 1 | -90 | 90 | 0.023121 | 0.0058074 | -0.023034 | -0.0057753
67 | 66 | 3.6057 | 1.3868 | 3.6388e-09 | 0 | 0 | 0 | 0 | 0 | 1 | -90 | 90 | 0.023034 | 0.0057753 | -0.023013 | -0.0057677
74 | 73 | 1.2805 | 0.4925 | 1.2922e-09 | 0 | 0 | 0 | 0 | 0 | 1 | -90 | 90 | 0.039289 | 0.0098578 | -0.039268 | -0.0098498
48 | 51 | 2.8523 | 1.097 | 2.8785e-09 | 0 | 0 | 0 | 0 | 0 | 1 | -90 | 90 | 0.003018 | 0.00075573 | -0.0030177 | -0.00075591
48 | 46 | 3.8905 | 1.4964 | 3.9262e-09 | 0 | 0 | 0 | 0 | 0 | 1 | -90 | 90 | 0.012082 | 0.0030271 | -0.012076 | -0.0030251
78 | 80 | 0.21765 | 0.083713 | 2.1965e-10 | 0 | 0 | 0 | 0 | 0 | 1 | -90 | 90 | 0.0012267 | 0.00030741 | -0.0012267 | -0.00030743
65 | 64 | 33.5792 | 12.9151 | 3.3887e-08 | 0 | 0 | 0 | 0 | 0 | 1 | -90 | 90 | -0.0013899 | -0.00034282 | 0.0013906 | 0.00033976
64 | 43 | 7.846 | 3.0177 | 7.918e-09 | 0 | 0 | 0 | 0 | 0 | 1 | -90 | 90 | -0.0022166 | -0.00054678 | 0.002217 | 0.00054616
36 | 37 | 0.99162 | 0.38139 | 1.0007e-09 | 0 | 0 | 0 | 0 | 0 | 1 | -90 | 90 | -0.012521 | -0.003138 | 0.012522 | 0.0031385
37 | 39 | 0.55159 | 0.21215 | 5.5665e-10 | 0 | 0 | 0 | 0 | 0 | 1 | -90 | 90 | -0.012522 | -0.0031385 | 0.012523 | 0.0031388
39 | 40 | 3.1889 | 1.2265 | 3.2182e-09 | 0 | 0 | 0 | 0 | 0 | 1 | -90 | 90 | 0.0070806 | 0.0017647 | -0.0070788 | -0.0017643
39 | 41 | 7.2182 | 2.7762 | 7.2845e-09 | 0 | 0 | 0 | 0 | 0 | 1 | -90 | 90 | -0.019604 | -0.0049035 | 0.019634 | 0.0049143
40 | 43 | 3.7865 | 1.4563 | 3.8212e-09 | 0 | 0 | 0 | 0 | 0 | 1 | -90 | 90 | 0.0022172 | 0.00054586 | -0.002217 | -0.00054616
41 | 54 | 1.5799 | 0.60765 | 1.5944e-09 | 0 | 0 | 0 | 0 | 0 | 1 | -90 | 90 | -0.021719 | -0.0054365 | 0.021727 | 0.0054395
41 | 53 | 4.4401 | 1.7077 | 4.4808e-09 | 0 | 0 | 0 | 0 | 0 | 1 | -90 | 90 | 0.0020855 | 0.00052227 | -0.0020853 | -0.00052263
54 | 55 | 5.1498 | 1.9807 | 5.1971e-09 | 0 | 0 | 0 | 0 | 0 | 1 | -90 | 90 | -0.030643 | -0.0076732 | 0.030695 | 0.0076927
54 | 56 | 3.9171 | 1.5066 | 3.953e-09 | 0 | 0 | 0 | 0 | 0 | 1 | -90 | 90 | 0.0089154 | 0.0022338 | -0.008912 | -0.0022329
55 | 71 | 3.1433 | 1.2089 | 3.1721e-09 | 0 | 0 | 0 | 0 | 0 | 1 | -90 | 90 | -0.035611 | -0.0089248 | 0.035654 | 0.0089409
56 | 76 | 3.0768 | 1.1834 | 3.105e-09 | 0 | 0 | 0 | 0 | 0 | 1 | -90 | 90 | 0.008346 | 0.0020916 | -0.0083437 | -0.0020911
56 | 75 | 6.4347 | 2.4749 | 6.4937e-09 | 0 | 0 | 0 | 0 | 0 | 1 | -90 | 90 | 0.00056601 | 0.00014122 | -0.00056599 | -0.00014185
76 | 77 | 0.86978 | 0.33453 | 8.7776e-10 | 0 | 0 | 0 | 0 | 0 | 1 | -90 | 90 | 0.0018241 | 0.00045707 | -0.001824 | -0.00045715
44 | 45 | 3.3568 | 1.2911 | 3.3876e-09 | 0 | 0 | 0 | 0 | 0 | 1 | -90 | 90 | 0.002695 | 0.00067495 | -0.0026947 | -0.00067519
44 | 46 | 2.1698 | 0.83456 | 2.1898e-09 | 0 | 0 | 0 | 0 | 0 | 1 | -90 | 90 | -0.0043743 | -0.0010958 | 0.0043747 | 0.0010958
45 | 47 | 1.6876 | 0.64908 | 1.7031e-09 | 0 | 0 | 0 | 0 | 0 | 1 | -90 | 90 | 0.0014586 | 0.0003654 | -0.0014586 | -0.00036555
46 | 49 | 5.9812 | 2.3005 | 6.0361e-09 | 0 | 0 | 0 | 0 | 0 | 1 | -90 | 90 | 0.0077017 | 0.0019294 | -0.007698 | -0.0019285
49 | 52 | 1.0623 | 0.40856 | 1.072e-09 | 0 | 0 | 0 | 0 | 0 | 1 | -90 | 90 | 0.0070774 | 0.001773 | -0.0070768 | -0.0017729
51 | 81 | 4.0864 | 1.5717 | 4.1239e-09 | 0 | 0 | 0 | 0 | 0 | 1 | -90 | 90 | 0.0011305 | 0.00028293 | -0.0011305 | -0.00028332
52 | 63 | 2.5557 | 0.98297 | 2.5792e-09 | 0 | 0 | 0 | 0 | 0 | 1 | -90 | 90 | 0.006495 | 0.0016271 | -0.0064938 | -0.0016269
63 | 61 | 0.027151 | 0.010443 | 2.7401e-11 | 0 | 0 | 0 | 0 | 0 | 1 | -90 | 90 | 0.0056423 | 0.0014135 | -0.0056423 | -0.0014135
73 | 72 | 0.40909 | 0.15734 | 4.1284e-10 | 0 | 0 | 0 | 0 | 0 | 1 | -90 | 90 | 0.039268 | 0.0098498 | -0.039261 | -0.0098473
61 | 59 | 3.0098 | 1.1576 | 3.0375e-09 | 0 | 0 | 0 | 0 | 0 | 1 | -90 | 90 | 0.0050771 | 0.0012718 | -0.0050762 | -0.0012718
71 | 72 | 1.2528 | 0.48183 | 1.2643e-09 | 0 | 0 | 0 | 0 | 0 | 1 | -90 | 90 | -0.036817 | -0.0092324 | 0.036835 | 0.0092393
57 | 58 | 0.34108 | 0.13118 | 3.4421e-10 | 0 | 0 | 0 | 0 | 0 | 1 | -90 | 90 | 0.0038315 | 0.00095981 | -0.0038314 | -0.00095983
57 | 59 | 0.041959 | 0.016138 | 4.2344e-11 | 0 | 0 | 0 | 0 | 0 | 1 | -90 | 90 | -0.0044536 | -0.0011157 | 0.0044536 | 0.0011157
58 | 60 | 2.7426 | 1.0549 | 2.7678e-09 | 0 | 0 | 0 | 0 | 0 | 1 | -90 | 90 | 0.0031465 | 0.00078816 | -0.0031462 | -0.00078833
60 | 62 | 0.094648 | 0.036403 | 9.5516e-11 | 0 | 0 | 0 | 0 | 0 | 1 | -90 | 90 | 0.0025652 | 0.00064272 | -0.0025652 | -0.00064273
62 | 69 | 1.1946 | 0.45948 | 1.2056e-09 | 0 | 0 | 0 | 0 | 0 | 1 | -90 | 90 | 0.0020284 | 0.00050819 | -0.0020283 | -0.00050829
69 | 70 | 0.61606 | 0.23695 | 6.2171e-10 | 0 | 0 | 0 | 0 | 0 | 1 | -90 | 90 | 0.00097913 | 0.00024533 | -0.00097912 | -0.00024539