## bus_data
BUS_I | BUS_TYPE | Pd | Qd | Gs | Bs | area | Vm | Va | baseKV | zone | Vmax | Vmin
1 | 1 | 0.012996 | 0.0032572 | 0 | 0 | 1 | 0.9973 | -0.018904 | 0.4 | 1 | 1.1 | 0.9
2 | 1 | 0.037699 | 0.0094483 | 0 | 0 | 1 | 0.99768 | -0.016272 | 0.4 | 1 | 1.1 | 0.9
4 | 3 | 0.030954 | 0.0077578 | 0 | 0 | 1 | 1 | 0 | 0.4 | 1 | 1.1 | 0.9
10 | 1 | 0 | 0 | 0 | 0 | 1 | 0.99657 | -0.02378 | 0.4 | 1 | 1.1 | 0.9
5 | 1 | 0.014429 | 0.0036163 | 0 | 0 | 1 | 0.98499 | -0.10527 | 0.4 | 1 | 1.1 | 0.9
12 | 1 | 0.019931 | 0.0049952 | 0 | 0 | 1 | 0.98535 | -0.10268 | 0.4 | 1 | 1.1 | 0.9
11 | 1 | 0.028099 | 0.0070422 | 0 | 0 | 1 | 0.98966 | -0.072221 | 0.4 | 1 | 1.1 | 0.9
9 | 1 | 0 | 0 | 0 | 0 | 1 | 0.99105 | -0.062568 | 0.4 | 1 | 1.1 | 0.9
13 | 1 | 0.027394 | 0.0068656 | 0 | 0 | 1 | 0.98572 | -0.10008 | 0.4 | 1 | 1.1 | 0.9
6 | 1 | 0.010153 | 0.0025445 | 0 | 0 | 1 | 0.98879 | -0.078492 | 0.4 | 1 | 1.1 | 0.9
7 | 1 | 0.0021665 | 0.00054297 | 0 | 0 | 1 | 0.98877 | -0.078655 | 0.4 | 1 | 1.1 | 0.9
8 | 1 | 0.00658 | 0.0016491 | 0 | 0 | 1 | 0.98917 | -0.075803 | 0.4 | 1 | 1.1 | 0.9
14 | 1 | 0 | 0 | 0 | 0 | 1 | 0.98799 | -0.08397 | 0.4 | 1 | 1.1 | 0.9

## generator_data
GEN_BUS | PG | QG | QMAX | QMIN | VG | MBASE | GEN_STATUS | PMAX | PMIN
4 | 0.1919 | 0.048287 | 10 | -10 | 1 | 100 | 1 | 10 | 0

## branch_data
F_BUS | T_BUS | BR_R | BR_X | BR_B | RATE_A | RATE_B | RATE_C | TAP | SHIFT | BR_STATUS | ANGMIN | ANGMAX | P_in | Q_in | P_out | Q_out
1 | 2 | 2.6248 | 1.0095 | 2.6489e-09 | 0 | 0 | 0 | 0 | 0 | 1 | -90 | 90 | -0.012996 | -0.0032572 | 0.013001 | 0.0032587
2 | 4 | 4.1708 | 1.6042 | 4.2091e-09 | 0 | 0 | 0 | 0 | 0 | 1 | -90 | 90 | -0.0507 | -0.012707 | 0.050815 | 0.012751
4 | 10 | 2.8373 | 1.0913 | 5.7267e-09 | 0 | 0 | 0 | 0 | 0 | 1 | -90 | 90 | 0.11013 | 0.027779 | -0.10976 | -0.027638
10 | 11 | 6.9252 | 2.6635 | 6.9887e-09 | 0 | 0 | 0 | 0 | 0 | 1 | -90 | 90 | 0.09072 | 0.022851 | -0.09011 | -0.022617
10 | 9 | 26.3762 | 10.1447 | 2.6618e-08 | 0 | 0 | 0 | 0 | 0 | 1 | -90 | 90 | 0.019041 | 0.0047872 | -0.018939 | -0.0047505
5 | 12 | 2.2728 | 0.87415 | 2.2936e-09 | 0 | 0 | 0 | 0 | 0 | 1 | -90 | 90 | -0.014429 | -0.0036163 | 0.014434 | 0.0036181
12 | 13 | 0.95767 | 0.36834 | 9.6646e-10 | 0 | 0 | 0 | 0 | 0 | 1 | -90 | 90 | -0.034366 | -0.0086134 | 0.034378 | 0.008618
11 | 14 | 2.4229 | 0.93188 | 2.4451e-09 | 0 | 0 | 0 | 0 | 0 | 1 | -90 | 90 | 0.062011 | 0.015575 | -0.06191 | -0.015536
9 | 8 | 8.9394 | 3.4382 | 9.0215e-09 | 0 | 0 | 0 | 0 | 0 | 1 | -90 | 90 | 0.018939 | 0.0047505 | -0.018904 | -0.004738
13 | 14 | 3.3085 | 1.2725 | 3.3388e-09 | 0 | 0 | 0 | 0 | 0 | 1 | -90 | 90 | -0.061772 | -0.015484 | 0.06191 | 0.015536
6 | 7 | 0.95625 | 0.36779 | 9.6503e-10 | 0 | 0 | 0 | 0 | 0 | 1 | -90 | 90 | 0.0021665 | 0.0005429 | -0.0021665 | -0.00054297
6 | 8 | 2.781 | 1.0696 | 2.8065e-09 | 0 | 0 | 0 | 0 | 0 | 1 | -90 | 90 | -0.012319 | -0.0030874 | 0.012324 | 0.0030889