## bus_data
BUS_I | BUS_TYPE | Pd | Qd | Gs | Bs | area | Vm | Va | baseKV | zone | Vmax | Vmin
1 | 1 | 0.0052609 | 0.0013185 | 0 | 0 | 1 | 0.99906 | -0.0065761 | 0.4 | 1 | 1.1 | 0.9
2 | 1 | 0 | 0 | 0 | 0 | 1 | 0.9993 | -0.0049004 | 0.4 | 1 | 1.1 | 0.9
5 | 1 | 0.0062098 | 0.0015563 | 0 | 0 | 1 | 0.99962 | -0.0026616 | 0.4 | 1 | 1.1 | 0.9
4 | 1 | 0.016682 | 0.0041808 | 0 | 0 | 1 | 0.99321 | -0.047613 | 0.4 | 1 | 1.1 | 0.9
7 | 1 | 0.0036639 | 0.00091825 | 0 | 0 | 1 | 0.99343 | -0.046093 | 0.4 | 1 | 1.1 | 0.9
10 | 3 | 0 | 0 | 0 | 0 | 1 | 1 | 0 | 0.4 | 1 | 1.1 | 0.9
8 | 1 | 0.0039948 | 0.0010012 | 0 | 0 | 1 | 0.99399 | -0.042131 | 0.4 | 1 | 1.1 | 0.9
11 | 1 | 0 | 0 | 0 | 0 | 1 | 0.99886 | -0.0079408 | 0.4 | 1 | 1.1 | 0.9
12 | 1 | 0.0039689 | 0.0009947 | 0 | 0 | 1 | 0.9991 | -0.0063104 | 0.4 | 1 | 1.1 | 0.9
17 | 1 | 0 | 0 | 0 | 0 | 1 | 0.99745 | -0.017835 | 0.4 | 1 | 1.1 | 0.9
19 | 1 | 0.027436 | 0.0068761 | 0 | 0 | 1 | 0.99682 | -0.022295 | 0.4 | 1 | 1.1 | 0.9
16 | 1 | 0 | 0 | 0 | 0 | 1 | 0.99818 | -0.012711 | 0.4 | 1 | 1.1 | 0.9
20 | 1 | 0.0019266 | 0.00048284 | 0 | 0 | 1 | 0.99675 | -0.022796 | 0.4 | 1 | 1.1 | 0.9
9 | 1 | 0.0043575 | 0.0010921 | 0 | 0 | 1 | 0.99478 | -0.036545 | 0.4 | 1 | 1.1 | 0.9
13 | 1 | 0 | 0 | 0 | 0 | 1 | 0.99554 | -0.031256 | 0.4 | 1 | 1.1 | 0.9
15 | 1 | 0.085692 | 0.021476 | 0 | 0 | 1 | 0.99657 | -0.023987 | 0.4 | 1 | 1.1 | 0.9
14 | 1 | 0.0041273 | 0.0010344 | 0 | 0 | 1 | 0.99754 | -0.017225 | 0.4 | 1 | 1.1 | 0.9
18 | 1 | 0.0020344 | 0.00050987 | 0 | 0 | 1 | 0.99812 | -0.013153 | 0.4 | 1 | 1.1 | 0.9

## generator_data
GEN_BUS | PG | QG | QMAX | QMIN | VG | MBASE | GEN_STATUS | PMAX | PMIN
10 | 0.16593 | 0.04166 | 10 | -10 | 1 | 100 | 1 | 10 | 0

## branch_data
F_BUS | T_BUS | BR_R | BR_X | BR_B | RATE_A | RATE_B | RATE_C | TAP | SHIFT | BR_STATUS | ANGMIN | ANGMAX | P_in | Q_in | P_out | Q_out
1 | 2 | 4.1411 | 1.5927 | 4.1791e-09 | 0 | 0 | 0 | 0 | 0 | 1 | -90 | 90 | -0.0052609 | -0.0013185 | 0.0052621 | 0.0013186
2 | 5 | 5.5316 | 2.1276 | 5.5824e-09 | 0 | 0 | 0 | 0 | 0 | 1 | -90 | 90 | -0.0052621 | -0.0013186 | 0.0052637 | 0.0013186
5 | 10 | 3.0191 | 1.1612 | 3.0468e-09 | 0 | 0 | 0 | 0 | 0 | 1 | -90 | 90 | -0.011474 | -0.0028749 | 0.011478 | 0.0028763
4 | 7 | 1.1717 | 0.45064 | 1.1824e-09 | 0 | 0 | 0 | 0 | 0 | 1 | -90 | 90 | -0.016682 | -0.0041808 | 0.016685 | 0.0041821
7 | 8 | 2.5045 | 0.96326 | 2.5275e-09 | 0 | 0 | 0 | 0 | 0 | 1 | -90 | 90 | -0.020349 | -0.0051003 | 0.02036 | 0.0051044
10 | 11 | 0.87165 | 0.33525 | 1.7593e-09 | 0 | 0 | 0 | 0 | 0 | 1 | -90 | 90 | 0.11899 | 0.029884 | -0.11886 | -0.029834
10 | 12 | 2.3214 | 0.89284 | 2.3427e-09 | 0 | 0 | 0 | 0 | 0 | 1 | -90 | 90 | 0.035464 | 0.0088997 | -0.035433 | -0.008888
8 | 9 | 2.9552 | 1.1366 | 2.9823e-09 | 0 | 0 | 0 | 0 | 0 | 1 | -90 | 90 | -0.024355 | -0.0061055 | 0.024374 | 0.0061125
11 | 14 | 1.0166 | 0.39101 | 2.0519e-09 | 0 | 0 | 0 | 0 | 0 | 1 | -90 | 90 | 0.11886 | 0.029834 | -0.11871 | -0.029775
12 | 16 | 2.6476 | 1.0183 | 2.6719e-09 | 0 | 0 | 0 | 0 | 0 | 1 | -90 | 90 | 0.031464 | 0.0078933 | -0.031436 | -0.0078829
17 | 19 | 1.9668 | 0.75645 | 1.9848e-09 | 0 | 0 | 0 | 0 | 0 | 1 | -90 | 90 | 0.029381 | 0.0073654 | -0.029363 | -0.0073587
17 | 16 | 2.2626 | 0.87025 | 2.2834e-09 | 0 | 0 | 0 | 0 | 0 | 1 | -90 | 90 | -0.029381 | -0.0073654 | 0.029402 | 0.0073732
19 | 20 | 3.3678 | 1.2953 | 3.3987e-09 | 0 | 0 | 0 | 0 | 0 | 1 | -90 | 90 | 0.0019267 | 0.00048255 | -0.0019266 | -0.00048284
16 | 18 | 2.8156 | 1.0829 | 2.8415e-09 | 0 | 0 | 0 | 0 | 0 | 1 | -90 | 90 | 0.0020345 | 0.00050963 | -0.0020344 | -0.00050987
9 | 13 | 2.3768 | 0.91415 | 2.3986e-09 | 0 | 0 | 0 | 0 | 0 | 1 | -90 | 90 | -0.028731 | -0.0072046 | 0.028752 | 0.0072125
13 | 15 | 3.2726 | 1.2587 | 3.3027e-09 | 0 | 0 | 0 | 0 | 0 | 1 | -90 | 90 | -0.028752 | -0.0072125 | 0.028781 | 0.0072233
15 | 14 | 0.76538 | 0.29438 | 1.5448e-09 | 0 | 0 | 0 | 0 | 0 | 1 | -90 | 90 | -0.11447 | -0.0287 | 0.11458 | 0.028741