## bus_data
BUS_I | BUS_TYPE | Pd | Qd | Gs | Bs | area | Vm | Va | baseKV | zone | Vmax | Vmin
1 | 1 | 0.004756 | 0.001192 | 0 | 0 | 1 | 0.99247 | -0.052572 | 0.4 | 1 | 1.1 | 0.9
2 | 1 | 0.0028535 | 0.00071515 | 0 | 0 | 1 | 0.99667 | -0.023181 | 0.4 | 1 | 1.1 | 0.9
3 | 1 | 0 | 0 | 0 | 0 | 1 | 0.99007 | -0.069435 | 0.4 | 1 | 1.1 | 0.9
4 | 1 | 0.038792 | 0.0097222 | 0 | 0 | 1 | 0.9974 | -0.018129 | 0.4 | 1 | 1.1 | 0.9
5 | 1 | 0 | 0 | 0 | 0 | 1 | 0.98844 | -0.080989 | 0.4 | 1 | 1.1 | 0.9
6 | 1 | 0 | 0 | 0 | 0 | 1 | 0.98992 | -0.070519 | 0.4 | 1 | 1.1 | 0.9
7 | 3 | 0.037279 | 0.009343 | 0 | 0 | 1 | 1 | 0 | 0.4 | 1 | 1.1 | 0.9
9 | 1 | 0.05588 | 0.014005 | 0 | 0 | 1 | 0.98748 | -0.087774 | 0.4 | 1 | 1.1 | 0.9
10 | 1 | 0.0017047 | 0.00042725 | 0 | 0 | 1 | 0.98973 | -0.071853 | 0.4 | 1 | 1.1 | 0.9
15 | 1 | 0 | 0 | 0 | 0 | 1 | 0.99329 | -0.046791 | 0.4 | 1 | 1.1 | 0.9
8 | 1 | 0 | 0 | 0 | 0 | 1 | 0.98961 | -0.072714 | 0.4 | 1 | 1.1 | 0.9
12 | 1 | 0.0018148 | 0.00045484 | 0 | 0 | 1 | 0.98947 | -0.073718 | 0.4 | 1 | 1.1 | 0.9
11 | 1 | 0 | 0 | 0 | 0 | 1 | 0.98966 | -0.072359 | 0.4 | 1 | 1.1 | 0.9
14 | 1 | 0.002307 | 0.00057819 | 0 | 0 | 1 | 0.98741 | -0.08828 | 0.4 | 1 | 1.1 | 0.9
16 | 1 | 0 | 0 | 0 | 0 | 1 | 0.99143 | -0.059874 | 0.4 | 1 | 1.1 | 0.9
17 | 1 | 0.054298 | 0.013608 | 0 | 0 | 1 | 0.98919 | -0.075666 | 0.4 | 1 | 1.1 | 0.9

## generator_data
GEN_BUS | PG | QG | QMAX | QMIN | VG | MBASE | GEN_STATUS | PMAX | PMIN
7 | 0.20115 | 0.050604 | 10 | -10 | 1 | 100 | 1 | 10 | 0

## branch_data
F_BUS | T_BUS | BR_R | BR_X | BR_B | RATE_A | RATE_B | RATE_C | TAP | SHIFT | BR_STATUS | ANGMIN | ANGMAX | P_in | Q_in | P_out | Q_out
1 | 2 | 5.6956 | 2.1906 | 5.7478e-09 | 0 | 0 | 0 | 0 | 0 | 1 | -90 | 90 | -0.066757 | -0.016767 | 0.067031 | 0.016872
1 | 3 | 3.4965 | 1.3448 | 3.5286e-09 | 0 | 0 | 0 | 0 | 0 | 1 | -90 | 90 | 0.062001 | 0.015575 | -0.061856 | -0.01552
2 | 4 | 0.94323 | 0.36278 | 9.5189e-10 | 0 | 0 | 0 | 0 | 0 | 1 | -90 | 90 | -0.069885 | -0.017587 | 0.069934 | 0.017606
3 | 5 | 2.531 | 0.97345 | 2.5542e-09 | 0 | 0 | 0 | 0 | 0 | 1 | -90 | 90 | 0.058335 | 0.014639 | -0.058242 | -0.014604
3 | 6 | 3.9149 | 1.5057 | 3.9509e-09 | 0 | 0 | 0 | 0 | 0 | 1 | -90 | 90 | 0.0035212 | 0.00088056 | -0.0035207 | -0.00088075
4 | 7 | 2.178 | 0.83771 | 4.3961e-09 | 0 | 0 | 0 | 0 | 0 | 1 | -90 | 90 | -0.10873 | -0.027328 | 0.109 | 0.027434
5 | 9 | 1.4827 | 0.57026 | 1.4963e-09 | 0 | 0 | 0 | 0 | 0 | 1 | -90 | 90 | 0.058242 | 0.014604 | -0.058187 | -0.014583
6 | 10 | 4.8223 | 1.8547 | 4.8666e-09 | 0 | 0 | 0 | 0 | 0 | 1 | -90 | 90 | 0.0035207 | 0.00088075 | -0.00352 | -0.00088097
7 | 15 | 11.1475 | 4.2875 | 1.125e-08 | 0 | 0 | 0 | 0 | 0 | 1 | -90 | 90 | 0.054873 | 0.013828 | -0.054516 | -0.013691
9 | 14 | 2.783 | 1.0704 | 2.8085e-09 | 0 | 0 | 0 | 0 | 0 | 1 | -90 | 90 | 0.0023072 | 0.00057798 | -0.002307 | -0.00057819
10 | 11 | 3.5446 | 1.3633 | 3.5771e-09 | 0 | 0 | 0 | 0 | 0 | 1 | -90 | 90 | 0.0018153 | 0.00045372 | -0.0018152 | -0.00045403
15 | 16 | 3.0906 | 1.1887 | 3.119e-09 | 0 | 0 | 0 | 0 | 0 | 1 | -90 | 90 | 0.054516 | 0.013691 | -0.054417 | -0.013654
8 | 12 | 7.0478 | 2.7107 | 7.1125e-09 | 0 | 0 | 0 | 0 | 0 | 1 | -90 | 90 | 0.0018151 | 0.00045424 | -0.0018148 | -0.00045484
8 | 11 | 2.4823 | 0.95475 | 2.5051e-09 | 0 | 0 | 0 | 0 | 0 | 1 | -90 | 90 | -0.0018151 | -0.00045424 | 0.0018152 | 0.00045403
16 | 17 | 3.7151 | 1.4289 | 3.7492e-09 | 0 | 0 | 0 | 0 | 0 | 1 | -90 | 90 | 0.054417 | 0.013654 | -0.054298 | -0.013608