## bus_data
BUS_I | BUS_TYPE | Pd | Qd | Gs | Bs | area | Vm | Va | baseKV | zone | Vmax | Vmin
51 | 1 | 5.9653e-05 | 1.4951e-05 | 0 | 0 | 1 | 0.97601 | -0.16989 | 0.4 | 1 | 1.1 | 0.9
52 | 1 | 0 | 0 | 0 | 0 | 1 | 0.97602 | -0.1698 | 0.4 | 1 | 1.1 | 0.9
53 | 1 | 9.3195e-05 | 2.3357e-05 | 0 | 0 | 1 | 0.97601 | -0.16991 | 0.4 | 1 | 1.1 | 0.9
54 | 1 | 5.3593e-05 | 1.3432e-05 | 0 | 0 | 1 | 0.97604 | -0.16965 | 0.4 | 1 | 1.1 | 0.9
55 | 1 | 0 | 0 | 0 | 0 | 1 | 0.976 | -0.17003 | 0.4 | 1 | 1.1 | 0.9
195 | 1 | 7.7693e-05 | 1.9472e-05 | 0 | 0 | 1 | 0.97605 | -0.16961 | 0.4 | 1 | 1.1 | 0.9
217 | 1 | 6.2324e-05 | 1.562e-05 | 0 | 0 | 1 | 0.976 | -0.17004 | 0.4 | 1 | 1.1 | 0.9
106 | 1 | 0.00066396 | 0.00016641 | 0 | 0 | 1 | 0.98578 | -0.099553 | 0.4 | 1 | 1.1 | 0.9
110 | 1 | 0 | 0 | 0 | 0 | 1 | 0.98597 | -0.098157 | 0.4 | 1 | 1.1 | 0.9
107 | 1 | 0.06834 | 0.017128 | 0 | 0 | 1 | 0.97229 | -0.19475 | 0.4 | 1 | 1.1 | 0.9
109 | 1 | 0 | 0 | 0 | 0 | 1 | 0.98187 | -0.12637 | 0.4 | 1 | 1.1 | 0.9
111 | 1 | 0 | 0 | 0 | 0 | 1 | 0.98582 | -0.098539 | 0.4 | 1 | 1.1 | 0.9
112 | 1 | 0.022778 | 0.0057088 | 0 | 0 | 1 | 0.98066 | -0.13504 | 0.4 | 1 | 1.1 | 0.9
123 | 1 | 0 | 0 | 0 | 0 | 1 | 0.9867 | -0.092984 | 0.4 | 1 | 1.1 | 0.9
166 | 1 | 0.00056944 | 0.00014272 | 0 | 0 | 1 | 0.98568 | -0.10025 | 0.4 | 1 | 1.1 | 0.9
118 | 1 | 0.0030751 | 0.00077069 | 0 | 0 | 1 | 0.98884 | -0.077421 | 0.4 | 1 | 1.1 | 0.9
120 | 1 | 0 | 0 | 0 | 0 | 1 | 0.98019 | -0.13838 | 0.4 | 1 | 1.1 | 0.9
113 | 3 | 0.027025 | 0.0067731 | 0 | 0 | 1 | 1 | 0 | 0.4 | 1 | 1.1 | 0.9
115 | 1 | 0 | 0 | 0 | 0 | 1 | 0.99371 | -0.0435 | 0.4 | 1 | 1.1 | 0.9
116 | 1 | 0 | 0 | 0 | 0 | 1 | 0.99187 | -0.05646 | 0.4 | 1 | 1.1 | 0.9
117 | 1 | 0.015899 | 0.0039846 | 0 | 0 | 1 | 0.99132 | -0.06011 | 0.4 | 1 | 1.1 | 0.9
125 | 1 | 0 | 0 | 0 | 0 | 1 | 0.99162 | -0.058214 | 0.4 | 1 | 1.1 | 0.9
122 | 1 | 0.0044642 | 0.0011188 | 0 | 0 | 1 | 0.99113 | -0.061644 | 0.4 | 1 | 1.1 | 0.9
119 | 1 | 0 | 0 | 0 | 0 | 1 | 0.99083 | -0.063526 | 0.4 | 1 | 1.1 | 0.9
136 | 1 | 0 | 0 | 0 | 0 | 1 | 0.98007 | -0.13922 | 0.4 | 1 | 1.1 | 0.9
124 | 1 | 0.0029329 | 0.00073505 | 0 | 0 | 1 | 0.98658 | -0.093864 | 0.4 | 1 | 1.1 | 0.9
169 | 1 | 0.0036044 | 0.00090335 | 0 | 0 | 1 | 0.98654 | -0.094116 | 0.4 | 1 | 1.1 | 0.9
129 | 1 | 0.0035733 | 0.00089555 | 0 | 0 | 1 | 0.99124 | -0.060927 | 0.4 | 1 | 1.1 | 0.9
131 | 1 | 0.0082197 | 0.00206 | 0 | 0 | 1 | 0.99132 | -0.060323 | 0.4 | 1 | 1.1 | 0.9
126 | 1 | 0.0025714 | 0.00064446 | 0 | 0 | 1 | 0.99071 | -0.064625 | 0.4 | 1 | 1.1 | 0.9
127 | 1 | 0 | 0 | 0 | 0 | 1 | 0.9909 | -0.06328 | 0.4 | 1 | 1.1 | 0.9
132 | 1 | 0.014738 | 0.0036937 | 0 | 0 | 1 | 0.99074 | -0.064465 | 0.4 | 1 | 1.1 | 0.9
133 | 1 | 0 | 0 | 0 | 0 | 1 | 0.97954 | -0.14301 | 0.4 | 1 | 1.1 | 0.9
135 | 1 | 0.0069678 | 0.0017463 | 0 | 0 | 1 | 0.97981 | -0.14112 | 0.4 | 1 | 1.1 | 0.9
134 | 1 | 0.0035421 | 0.00088774 | 0 | 0 | 1 | 0.97952 | -0.14321 | 0.4 | 1 | 1.1 | 0.9
167 | 1 | 0.00076743 | 0.00019234 | 0 | 0 | 1 | 0.98366 | -0.11464 | 0.4 | 1 | 1.1 | 0.9
168 | 1 | 0.00010764 | 2.6977e-05 | 0 | 0 | 1 | 0.98065 | -0.13615 | 0.4 | 1 | 1.1 | 0.9
197 | 1 | 0.00032022 | 8.0255e-05 | 0 | 0 | 1 | 0.97971 | -0.14287 | 0.4 | 1 | 1.1 | 0.9
170 | 1 | 3.6804e-05 | 9.2241e-06 | 0 | 0 | 1 | 0.9726 | -0.19399 | 0.4 | 1 | 1.1 | 0.9
171 | 1 | 0 | 0 | 0 | 0 | 1 | 0.97271 | -0.19319 | 0.4 | 1 | 1.1 | 0.9
172 | 1 | 0.0016222 | 0.00040657 | 0 | 0 | 1 | 0.97247 | -0.19495 | 0.4 | 1 | 1.1 | 0.9
173 | 1 | 0.00019427 | 4.8688e-05 | 0 | 0 | 1 | 0.97268 | -0.19343 | 0.4 | 1 | 1.1 | 0.9
174 | 1 | 0.0001306 | 3.2731e-05 | 0 | 0 | 1 | 0.97563 | -0.17222 | 0.4 | 1 | 1.1 | 0.9
175 | 1 | 0 | 0 | 0 | 0 | 1 | 0.97074 | -0.20736 | 0.4 | 1 | 1.1 | 0.9
176 | 1 | 6.2669e-05 | 1.5706e-05 | 0 | 0 | 1 | 0.97268 | -0.19344 | 0.4 | 1 | 1.1 | 0.9
182 | 1 | 0 | 0 | 0 | 0 | 1 | 0.97642 | -0.16655 | 0.4 | 1 | 1.1 | 0.9
221 | 1 | 0.013744 | 0.0034445 | 0 | 0 | 1 | 0.97022 | -0.21115 | 0.4 | 1 | 1.1 | 0.9
177 | 1 | 4.8506e-05 | 1.2157e-05 | 0 | 0 | 1 | 0.97264 | -0.19368 | 0.4 | 1 | 1.1 | 0.9
178 | 1 | 9.9734e-05 | 2.4996e-05 | 0 | 0 | 1 | 0.97262 | -0.19383 | 0.4 | 1 | 1.1 | 0.9
179 | 1 | 9.035e-05 | 2.2644e-05 | 0 | 0 | 1 | 0.97262 | -0.19384 | 0.4 | 1 | 1.1 | 0.9
180 | 1 | 2.4685e-05 | 6.1867e-06 | 0 | 0 | 1 | 0.97632 | -0.16734 | 0.4 | 1 | 1.1 | 0.9
181 | 1 | 0.00012669 | 3.1752e-05 | 0 | 0 | 1 | 0.97626 | -0.16786 | 0.4 | 1 | 1.1 | 0.9
183 | 1 | 0.00027582 | 6.9126e-05 | 0 | 0 | 1 | 0.97618 | -0.1685 | 0.4 | 1 | 1.1 | 0.9
184 | 1 | 0 | 0 | 0 | 0 | 1 | 0.97653 | -0.16574 | 0.4 | 1 | 1.1 | 0.9
192 | 1 | 2.7265e-05 | 6.8332e-06 | 0 | 0 | 1 | 0.97617 | -0.1686 | 0.4 | 1 | 1.1 | 0.9
220 | 1 | 0.00011555 | 2.8958e-05 | 0 | 0 | 1 | 0.97652 | -0.16584 | 0.4 | 1 | 1.1 | 0.9
201 | 1 | 0 | 0 | 0 | 0 | 1 | 0.97701 | -0.1623 | 0.4 | 1 | 1.1 | 0.9
187 | 1 | 0.00010565 | 2.6479e-05 | 0 | 0 | 1 | 0.97579 | -0.17195 | 0.4 | 1 | 1.1 | 0.9
188 | 1 | 0 | 0 | 0 | 0 | 1 | 0.97581 | -0.17174 | 0.4 | 1 | 1.1 | 0.9
190 | 1 | 4.1352e-05 | 1.0364e-05 | 0 | 0 | 1 | 0.97581 | -0.17175 | 0.4 | 1 | 1.1 | 0.9
191 | 1 | 0 | 0 | 0 | 0 | 1 | 0.97587 | -0.17122 | 0.4 | 1 | 1.1 | 0.9
212 | 1 | 4.2196e-05 | 1.0575e-05 | 0 | 0 | 1 | 0.97587 | -0.17123 | 0.4 | 1 | 1.1 | 0.9
205 | 1 | 0 | 0 | 0 | 0 | 1 | 0.97591 | -0.1709 | 0.4 | 1 | 1.1 | 0.9
193 | 1 | 7.9762e-05 | 1.999e-05 | 0 | 0 | 1 | 0.97616 | -0.16862 | 0.4 | 1 | 1.1 | 0.9
194 | 1 | 6.0579e-05 | 1.5182e-05 | 0 | 0 | 1 | 0.97613 | -0.16887 | 0.4 | 1 | 1.1 | 0.9
196 | 1 | 0.00013691 | 3.4312e-05 | 0 | 0 | 1 | 0.97909 | -0.14733 | 0.4 | 1 | 1.1 | 0.9
198 | 1 | 7.0692e-05 | 1.7717e-05 | 0 | 0 | 1 | 0.9786 | -0.15082 | 0.4 | 1 | 1.1 | 0.9
199 | 1 | 2.6299e-05 | 6.5911e-06 | 0 | 0 | 1 | 0.97822 | -0.15358 | 0.4 | 1 | 1.1 | 0.9
200 | 1 | 0.00032144 | 8.056e-05 | 0 | 0 | 1 | 0.97696 | -0.16266 | 0.4 | 1 | 1.1 | 0.9
202 | 1 | 4.0106e-05 | 1.0052e-05 | 0 | 0 | 1 | 0.9759 | -0.17097 | 0.4 | 1 | 1.1 | 0.9
203 | 1 | 3.6791e-05 | 9.2208e-06 | 0 | 0 | 1 | 0.9759 | -0.17095 | 0.4 | 1 | 1.1 | 0.9
218 | 1 | 0 | 0 | 0 | 0 | 1 | 0.97596 | -0.17043 | 0.4 | 1 | 1.1 | 0.9

## generator_data
GEN_BUS | PG | QG | QMAX | QMIN | VG | MBASE | GEN_STATUS | PMAX | PMIN
113 | 0.2117 | 0.053494 | 10 | -10 | 1 | 100 | 1 | 10 | 0

## branch_data
F_BUS | T_BUS | BR_R | BR_X | BR_B | RATE_A | RATE_B | RATE_C | TAP | SHIFT | BR_STATUS | ANGMIN | ANGMAX | P_in | Q_in | P_out | Q_out
51 | 52 | 7.7831 | 2.9935 | 7.8545e-09 | 0 | 0 | 0 | 0 | 0 | 1 | -90 | 90 | -0.00015285 | -3.8118e-05 | 0.00015285 | 3.737e-05
51 | 53 | 1.9714 | 0.75823 | 1.9895e-09 | 0 | 0 | 0 | 0 | 0 | 1 | -90 | 90 | 9.3195e-05 | 2.3167e-05 | -9.3195e-05 | -2.3357e-05
52 | 54 | 3.0542 | 1.1747 | 3.0822e-09 | 0 | 0 | 0 | 0 | 0 | 1 | -90 | 90 | -0.00048132 | -0.00010695 | 0.00048133 | 0.00010666
52 | 55 | 6.7768 | 2.6064 | 6.839e-09 | 0 | 0 | 0 | 0 | 0 | 1 | -90 | 90 | 0.00032847 | 6.9583e-05 | -0.00032847 | -7.0231e-05
54 | 195 | 0.79794 | 0.3069 | 8.0527e-10 | 0 | 0 | 0 | 0 | 0 | 1 | -90 | 90 | -0.00053492 | -0.00012009 | 0.00053493 | 0.00012002
55 | 217 | 0.42378 | 0.16299 | 4.2766e-10 | 0 | 0 | 0 | 0 | 0 | 1 | -90 | 90 | 0.00032847 | 7.0231e-05 | -0.00032847 | -7.0272e-05
195 | 194 | 12.7456 | 4.9022 | 1.2863e-08 | 0 | 0 | 0 | 0 | 0 | 1 | -90 | 90 | -0.00061262 | -0.00013949 | 0.00061267 | 0.00013828
217 | 218 | 13.8941 | 5.3439 | 1.4022e-08 | 0 | 0 | 0 | 0 | 0 | 1 | -90 | 90 | 0.00026614 | 5.4652e-05 | -0.00026613 | -5.5983e-05
106 | 110 | 26.2276 | 10.0875 | 2.6468e-08 | 0 | 0 | 0 | 0 | 0 | 1 | -90 | 90 | -0.00066396 | -0.00016641 | 0.00066409 | 0.00016388
110 | 123 | 3.1778 | 1.2222 | 6.4139e-09 | 0 | 0 | 0 | 0 | 0 | 1 | -90 | 90 | -0.020604 | -0.0051609 | 0.020619 | 0.0051659
110 | 166 | 1.3271 | 0.51041 | 2.6785e-09 | 0 | 0 | 0 | 0 | 0 | 1 | -90 | 90 | 0.01994 | 0.004997 | -0.019934 | -0.0049951
107 | 109 | 12.4413 | 4.7851 | 1.2555e-08 | 0 | 0 | 0 | 0 | 0 | 1 | -90 | 90 | -0.06834 | -0.017128 | 0.068993 | 0.017378
109 | 111 | 3.4519 | 1.3276 | 3.4836e-09 | 0 | 0 | 0 | 0 | 0 | 1 | -90 | 90 | -0.10233 | -0.025738 | 0.10273 | 0.025891
109 | 112 | 3.2648 | 1.2557 | 3.2947e-09 | 0 | 0 | 0 | 0 | 0 | 1 | -90 | 90 | 0.033338 | 0.0083603 | -0.033298 | -0.0083452
111 | 118 | 2.6379 | 1.0146 | 5.3241e-09 | 0 | 0 | 0 | 0 | 0 | 1 | -90 | 90 | -0.10273 | -0.025891 | 0.10303 | 0.026008
112 | 120 | 3.9762 | 1.5293 | 4.0127e-09 | 0 | 0 | 0 | 0 | 0 | 1 | -90 | 90 | 0.01052 | 0.0026364 | -0.010515 | -0.0026349
123 | 124 | 1.7053 | 0.65587 | 1.7209e-09 | 0 | 0 | 0 | 0 | 0 | 1 | -90 | 90 | 0.0065382 | 0.0016385 | -0.0065374 | -0.0016384
123 | 122 | 14.6876 | 5.6491 | 2.9645e-08 | 0 | 0 | 0 | 0 | 0 | 1 | -90 | 90 | -0.027157 | -0.0068044 | 0.027276 | 0.006847
166 | 167 | 9.3881 | 3.6108 | 1.8948e-08 | 0 | 0 | 0 | 0 | 0 | 1 | -90 | 90 | 0.019365 | 0.0048523 | -0.019327 | -0.0048394
118 | 119 | 1.6932 | 0.65123 | 3.4175e-09 | 0 | 0 | 0 | 0 | 0 | 1 | -90 | 90 | -0.10611 | -0.026778 | 0.10632 | 0.026858
120 | 136 | 1.0016 | 0.38525 | 1.0108e-09 | 0 | 0 | 0 | 0 | 0 | 1 | -90 | 90 | 0.010515 | 0.0026349 | -0.010514 | -0.0026346
113 | 115 | 3.1035 | 1.1936 | 6.2639e-09 | 0 | 0 | 0 | 0 | 0 | 1 | -90 | 90 | 0.18468 | 0.046721 | -0.18355 | -0.046288
115 | 116 | 2.7373 | 1.0528 | 5.5248e-09 | 0 | 0 | 0 | 0 | 0 | 1 | -90 | 90 | 0.061001 | 0.015317 | -0.060891 | -0.015275
115 | 117 | 1.7668 | 0.67953 | 3.566e-09 | 0 | 0 | 0 | 0 | 0 | 1 | -90 | 90 | 0.12255 | 0.030971 | -0.12227 | -0.030862
116 | 125 | 0.77181 | 0.29685 | 7.7889e-10 | 0 | 0 | 0 | 0 | 0 | 1 | -90 | 90 | 0.029128 | 0.0073008 | -0.029121 | -0.0072981
116 | 122 | 2.0967 | 0.80641 | 4.2318e-09 | 0 | 0 | 0 | 0 | 0 | 1 | -90 | 90 | 0.031763 | 0.0079742 | -0.03174 | -0.0079659
117 | 119 | 0.4172 | 0.16046 | 8.4206e-10 | 0 | 0 | 0 | 0 | 0 | 1 | -90 | 90 | 0.10637 | 0.026877 | -0.10632 | -0.026858
125 | 129 | 5.6369 | 2.168 | 5.6886e-09 | 0 | 0 | 0 | 0 | 0 | 1 | -90 | 90 | 0.0061483 | 0.001539 | -0.006146 | -0.0015387
125 | 131 | 1.1756 | 0.45216 | 1.1864e-09 | 0 | 0 | 0 | 0 | 0 | 1 | -90 | 90 | 0.022973 | 0.0057591 | -0.022966 | -0.0057566
136 | 135 | 2.2548 | 0.86725 | 2.2755e-09 | 0 | 0 | 0 | 0 | 0 | 1 | -90 | 90 | 0.010514 | 0.0026346 | -0.010511 | -0.0026337
124 | 169 | 0.8875 | 0.34134 | 8.9564e-10 | 0 | 0 | 0 | 0 | 0 | 1 | -90 | 90 | 0.0036045 | 0.00090331 | -0.0036044 | -0.00090335
129 | 127 | 11.6673 | 4.4874 | 1.1774e-08 | 0 | 0 | 0 | 0 | 0 | 1 | -90 | 90 | 0.0025727 | 0.00064315 | -0.0025719 | -0.00064398
131 | 132 | 3.5956 | 1.3829 | 3.6286e-09 | 0 | 0 | 0 | 0 | 0 | 1 | -90 | 90 | 0.014747 | 0.0036966 | -0.014738 | -0.0036937
126 | 127 | 6.6841 | 2.5708 | 6.7455e-09 | 0 | 0 | 0 | 0 | 0 | 1 | -90 | 90 | -0.0025714 | -0.00064446 | 0.0025719 | 0.00064398
133 | 135 | 6.6952 | 2.5751 | 6.7567e-09 | 0 | 0 | 0 | 0 | 0 | 1 | -90 | 90 | -0.0035422 | -0.00088771 | 0.0035432 | 0.00088742
133 | 134 | 0.68804 | 0.26463 | 6.9435e-10 | 0 | 0 | 0 | 0 | 0 | 1 | -90 | 90 | 0.0035422 | 0.00088771 | -0.0035421 | -0.00088774
167 | 168 | 14.5413 | 5.5928 | 2.935e-08 | 0 | 0 | 0 | 0 | 0 | 1 | -90 | 90 | 0.018559 | 0.004647 | -0.018504 | -0.0046287
168 | 197 | 4.5589 | 1.7534 | 9.2015e-09 | 0 | 0 | 0 | 0 | 0 | 1 | -90 | 90 | 0.018396 | 0.0046017 | -0.018379 | -0.004596
197 | 196 | 3.0705 | 1.1809 | 6.1973e-09 | 0 | 0 | 0 | 0 | 0 | 1 | -90 | 90 | 0.018059 | 0.0045158 | -0.018048 | -0.0045121
170 | 171 | 5.9142 | 2.2747 | 5.9685e-09 | 0 | 0 | 0 | 0 | 0 | 1 | -90 | 90 | -0.0016593 | -0.00041519 | 0.0016594 | 0.00041469
170 | 172 | 7.2517 | 2.7891 | 7.3182e-09 | 0 | 0 | 0 | 0 | 0 | 1 | -90 | 90 | 0.0016225 | 0.00040596 | -0.0016222 | -0.00040657
171 | 173 | 5.7752 | 2.2212 | 5.8282e-09 | 0 | 0 | 0 | 0 | 0 | 1 | -90 | 90 | 0.00049555 | 0.00012148 | -0.00049554 | -0.00012203
171 | 174 | 16.2603 | 6.254 | 1.6409e-08 | 0 | 0 | 0 | 0 | 0 | 1 | -90 | 90 | -0.015933 | -0.0039923 | 0.015979 | 0.0040086
171 | 175 | 12.6763 | 4.8755 | 1.2793e-08 | 0 | 0 | 0 | 0 | 0 | 1 | -90 | 90 | 0.013778 | 0.0034561 | -0.013751 | -0.0034469
173 | 176 | 0.30183 | 0.11609 | 3.046e-10 | 0 | 0 | 0 | 0 | 0 | 1 | -90 | 90 | 0.00030127 | 7.3341e-05 | -0.00030127 | -7.3369e-05
174 | 182 | 4.3708 | 1.6811 | 4.411e-09 | 0 | 0 | 0 | 0 | 0 | 1 | -90 | 90 | -0.01611 | -0.0040413 | 0.016122 | 0.0040457
175 | 221 | 3.3801 | 1.3 | 3.4111e-09 | 0 | 0 | 0 | 0 | 0 | 1 | -90 | 90 | 0.013751 | 0.0034469 | -0.013744 | -0.0034445
176 | 177 | 11.7635 | 4.5244 | 1.1871e-08 | 0 | 0 | 0 | 0 | 0 | 1 | -90 | 90 | 0.0002386 | 5.7663e-05 | -0.00023859 | -5.8783e-05
182 | 184 | 0.58266 | 0.2241 | 5.8801e-10 | 0 | 0 | 0 | 0 | 0 | 1 | -90 | 90 | -0.01733 | -0.0043309 | 0.017332 | 0.0043316
182 | 180 | 7.3116 | 2.8122 | 7.3787e-09 | 0 | 0 | 0 | 0 | 0 | 1 | -90 | 90 | 0.0012078 | 0.00028511 | -0.0012077 | -0.00028577
177 | 178 | 9.3578 | 3.5992 | 9.4437e-09 | 0 | 0 | 0 | 0 | 0 | 1 | -90 | 90 | 0.00019009 | 4.6627e-05 | -0.00019008 | -4.7519e-05
178 | 179 | 1.2686 | 0.48792 | 1.2802e-09 | 0 | 0 | 0 | 0 | 0 | 1 | -90 | 90 | 9.035e-05 | 2.2523e-05 | -9.035e-05 | -2.2644e-05
180 | 181 | 4.9617 | 1.9083 | 5.0072e-09 | 0 | 0 | 0 | 0 | 0 | 1 | -90 | 90 | 0.001183 | 0.00027958 | -0.0011829 | -0.00028003
181 | 183 | 6.7661 | 2.6023 | 6.8282e-09 | 0 | 0 | 0 | 0 | 0 | 1 | -90 | 90 | 0.0010562 | 0.00024828 | -0.0010561 | -0.0002489
183 | 192 | 1.2823 | 0.49318 | 1.294e-09 | 0 | 0 | 0 | 0 | 0 | 1 | -90 | 90 | 0.00078031 | 0.00017977 | -0.0007803 | -0.00017989
184 | 220 | 10.913 | 4.1973 | 1.1013e-08 | 0 | 0 | 0 | 0 | 0 | 1 | -90 | 90 | 0.00011555 | 2.7909e-05 | -0.00011555 | -2.8958e-05
184 | 201 | 2.4356 | 0.93677 | 4.9159e-09 | 0 | 0 | 0 | 0 | 0 | 1 | -90 | 90 | -0.017448 | -0.0043595 | 0.017456 | 0.0043622
192 | 193 | 0.30204 | 0.11617 | 3.0481e-10 | 0 | 0 | 0 | 0 | 0 | 1 | -90 | 90 | 0.00075303 | 0.00017306 | -0.00075303 | -0.00017308
201 | 199 | 6.0637 | 2.3322 | 1.2239e-08 | 0 | 0 | 0 | 0 | 0 | 1 | -90 | 90 | -0.017777 | -0.0044414 | 0.017799 | 0.0044484
201 | 200 | 13.9911 | 5.3812 | 1.4119e-08 | 0 | 0 | 0 | 0 | 0 | 1 | -90 | 90 | 0.00032145 | 7.9219e-05 | -0.00032144 | -8.056e-05
187 | 188 | 22.9677 | 8.8337 | 2.3178e-08 | 0 | 0 | 0 | 0 | 0 | 1 | -90 | 90 | -0.00010565 | -2.6479e-05 | 0.00010566 | 2.4273e-05
188 | 190 | 2.7145 | 1.0441 | 2.7395e-09 | 0 | 0 | 0 | 0 | 0 | 1 | -90 | 90 | 4.1352e-05 | 1.0103e-05 | -4.1352e-05 | -1.0364e-05
188 | 191 | 36.1648 | 13.9095 | 3.6497e-08 | 0 | 0 | 0 | 0 | 0 | 1 | -90 | 90 | -0.00014701 | -3.4376e-05 | 0.00014702 | 3.0904e-05
191 | 212 | 3.254 | 1.2515 | 3.2838e-09 | 0 | 0 | 0 | 0 | 0 | 1 | -90 | 90 | 4.2196e-05 | 1.0263e-05 | -4.2196e-05 | -1.0575e-05
191 | 205 | 16.3585 | 6.2917 | 1.6509e-08 | 0 | 0 | 0 | 0 | 0 | 1 | -90 | 90 | -0.00018921 | -4.1167e-05 | 0.00018922 | 3.9597e-05
205 | 218 | 16.967 | 6.5257 | 1.7123e-08 | 0 | 0 | 0 | 0 | 0 | 1 | -90 | 90 | -0.00026612 | -5.7609e-05 | 0.00026613 | 5.5983e-05
205 | 203 | 7.0311 | 2.7043 | 7.0956e-09 | 0 | 0 | 0 | 0 | 0 | 1 | -90 | 90 | 7.6898e-05 | 1.8012e-05 | -7.6898e-05 | -1.8688e-05
193 | 194 | 3.9612 | 1.5235 | 3.9976e-09 | 0 | 0 | 0 | 0 | 0 | 1 | -90 | 90 | 0.00067327 | 0.00015309 | -0.00067325 | -0.00015347
196 | 198 | 2.4225 | 0.93173 | 4.8895e-09 | 0 | 0 | 0 | 0 | 0 | 1 | -90 | 90 | 0.017911 | 0.0044778 | -0.017903 | -0.004475
198 | 199 | 1.9227 | 0.73952 | 3.8808e-09 | 0 | 0 | 0 | 0 | 0 | 1 | -90 | 90 | 0.017832 | 0.0044573 | -0.017825 | -0.004455
202 | 203 | 6.0841 | 2.3401 | 6.14e-09 | 0 | 0 | 0 | 0 | 0 | 1 | -90 | 90 | -4.0106e-05 | -1.0052e-05 | 4.0106e-05 | 9.4668e-06