## bus_data
BUS_I | BUS_TYPE | Pd | Qd | Gs | Bs | area | Vm | Va | baseKV | zone | Vmax | Vmin
1 | 1 | 0.0020358 | 0.00051022 | 0 | 0 | 1 | 0.99395 | -0.042827 | 0.4 | 1 | 1.1 | 0.9
2 | 1 | 0.0037018 | 0.00092777 | 0 | 0 | 1 | 0.99271 | -0.051779 | 0.4 | 1 | 1.1 | 0.9
3 | 1 | 0 | 0 | 0 | 0 | 1 | 0.99467 | -0.037681 | 0.4 | 1 | 1.1 | 0.9
155 | 1 | 0.00040732 | 0.00010209 | 0 | 0 | 1 | 0.99111 | -0.063448 | 0.4 | 1 | 1.1 | 0.9
4 | 1 | 0 | 0 | 0 | 0 | 1 | 0.9953 | -0.033222 | 0.4 | 1 | 1.1 | 0.9
10 | 1 | 0.0019285 | 0.00048334 | 0 | 0 | 1 | 0.9957 | -0.03033 | 0.4 | 1 | 1.1 | 0.9
5 | 1 | 0.00055962 | 0.00014025 | 0 | 0 | 1 | 0.99485 | -0.036372 | 0.4 | 1 | 1.1 | 0.9
6 | 1 | 0 | 0 | 0 | 0 | 1 | 0.99488 | -0.036138 | 0.4 | 1 | 1.1 | 0.9
7 | 1 | 0.001048 | 0.00026266 | 0 | 0 | 1 | 0.99484 | -0.036417 | 0.4 | 1 | 1.1 | 0.9
8 | 1 | 0.00089135 | 0.00022339 | 0 | 0 | 1 | 0.99496 | -0.035585 | 0.4 | 1 | 1.1 | 0.9
9 | 1 | 0.0011176 | 0.00028011 | 0 | 0 | 1 | 0.99485 | -0.036306 | 0.4 | 1 | 1.1 | 0.9
12 | 1 | 0.000741 | 0.00018571 | 0 | 0 | 1 | 0.99501 | -0.035236 | 0.4 | 1 | 1.1 | 0.9
13 | 1 | 0.0010114 | 0.00025349 | 0 | 0 | 1 | 0.99481 | -0.036607 | 0.4 | 1 | 1.1 | 0.9
11 | 1 | 0.002316 | 0.00058043 | 0 | 0 | 1 | 0.9953 | -0.033188 | 0.4 | 1 | 1.1 | 0.9
48 | 3 | 0 | 0 | 0 | 0 | 1 | 1 | 0 | 0.4 | 1 | 1.1 | 0.9
14 | 1 | 0.00056723 | 0.00014216 | 0 | 0 | 1 | 0.99481 | -0.036651 | 0.4 | 1 | 1.1 | 0.9
19 | 1 | 0.0010411 | 0.00026092 | 0 | 0 | 1 | 0.98826 | -0.083061 | 0.4 | 1 | 1.1 | 0.9
20 | 1 | 0.00033785 | 8.4674e-05 | 0 | 0 | 1 | 0.98816 | -0.083786 | 0.4 | 1 | 1.1 | 0.9
21 | 1 | 0 | 0 | 0 | 0 | 1 | 0.98839 | -0.08219 | 0.4 | 1 | 1.1 | 0.9
22 | 1 | 0.00063298 | 0.00015864 | 0 | 0 | 1 | 0.9881 | -0.084241 | 0.4 | 1 | 1.1 | 0.9
156 | 1 | 0.00094153 | 0.00023597 | 0 | 0 | 1 | 0.98807 | -0.084435 | 0.4 | 1 | 1.1 | 0.9
23 | 1 | 0 | 0 | 0 | 0 | 1 | 0.9886 | -0.080659 | 0.4 | 1 | 1.1 | 0.9
24 | 1 | 0.00042006 | 0.00010528 | 0 | 0 | 1 | 0.98838 | -0.082247 | 0.4 | 1 | 1.1 | 0.9
160 | 1 | 0.00015854 | 3.9734e-05 | 0 | 0 | 1 | 0.98859 | -0.080762 | 0.4 | 1 | 1.1 | 0.9
161 | 1 | 0 | 0 | 0 | 0 | 1 | 0.98919 | -0.076441 | 0.4 | 1 | 1.1 | 0.9
158 | 1 | 0.00028594 | 7.1662e-05 | 0 | 0 | 1 | 0.98853 | -0.081165 | 0.4 | 1 | 1.1 | 0.9
29 | 1 | 0.0012161 | 0.0003048 | 0 | 0 | 1 | 0.99027 | -0.068428 | 0.4 | 1 | 1.1 | 0.9
30 | 1 | 0.0015443 | 0.00038705 | 0 | 0 | 1 | 0.99031 | -0.068129 | 0.4 | 1 | 1.1 | 0.9
44 | 1 | 0.0014496 | 0.00036331 | 0 | 0 | 1 | 0.99054 | -0.066529 | 0.4 | 1 | 1.1 | 0.9
31 | 1 | 0.0045853 | 0.0011492 | 0 | 0 | 1 | 0.99069 | -0.065467 | 0.4 | 1 | 1.1 | 0.9
32 | 1 | 0.00033732 | 8.4541e-05 | 0 | 0 | 1 | 0.9905 | -0.066814 | 0.4 | 1 | 1.1 | 0.9
33 | 1 | 0 | 0 | 0 | 0 | 1 | 0.99084 | -0.064389 | 0.4 | 1 | 1.1 | 0.9
34 | 1 | 0.00063964 | 0.00016031 | 0 | 0 | 1 | 0.99045 | -0.067144 | 0.4 | 1 | 1.1 | 0.9
35 | 1 | 0 | 0 | 0 | 0 | 1 | 0.99098 | -0.063421 | 0.4 | 1 | 1.1 | 0.9
36 | 1 | 0.0019184 | 0.00048081 | 0 | 0 | 1 | 0.9908 | -0.064678 | 0.4 | 1 | 1.1 | 0.9
102 | 1 | 0.00024383 | 6.111e-05 | 0 | 0 | 1 | 0.9904 | -0.067521 | 0.4 | 1 | 1.1 | 0.9
59 | 1 | 0 | 0 | 0 | 0 | 1 | 0.99135 | -0.060787 | 0.4 | 1 | 1.1 | 0.9
218 | 1 | 0.0010521 | 0.00026368 | 0 | 0 | 1 | 0.99085 | -0.064349 | 0.4 | 1 | 1.1 | 0.9
37 | 1 | 0.0011075 | 0.00027755 | 0 | 0 | 1 | 0.99026 | -0.06845 | 0.4 | 1 | 1.1 | 0.9
38 | 1 | 0.0015399 | 0.00038594 | 0 | 0 | 1 | 0.99027 | -0.068379 | 0.4 | 1 | 1.1 | 0.9
39 | 1 | 0.0010192 | 0.00025543 | 0 | 0 | 1 | 0.99035 | -0.067846 | 0.4 | 1 | 1.1 | 0.9
40 | 1 | 0.0018084 | 0.00045322 | 0 | 0 | 1 | 0.99063 | -0.06584 | 0.4 | 1 | 1.1 | 0.9
41 | 1 | 0.0012574 | 0.00031514 | 0 | 0 | 1 | 0.99061 | -0.06597 | 0.4 | 1 | 1.1 | 0.9
42 | 1 | 0.0011867 | 0.00029741 | 0 | 0 | 1 | 0.99074 | -0.065094 | 0.4 | 1 | 1.1 | 0.9
43 | 1 | 0 | 0 | 0 | 0 | 1 | 0.99077 | -0.064894 | 0.4 | 1 | 1.1 | 0.9
45 | 1 | 0.0013707 | 0.00034354 | 0 | 0 | 1 | 0.99099 | -0.063321 | 0.4 | 1 | 1.1 | 0.9
46 | 1 | 0.0014827 | 0.00037159 | 0 | 0 | 1 | 0.99115 | -0.06216 | 0.4 | 1 | 1.1 | 0.9
47 | 1 | 0.0017342 | 0.00043464 | 0 | 0 | 1 | 0.99153 | -0.059496 | 0.4 | 1 | 1.1 | 0.9
57 | 1 | 0.0018819 | 0.00047166 | 0 | 0 | 1 | 0.99182 | -0.057417 | 0.4 | 1 | 1.1 | 0.9
49 | 1 | 0.0015104 | 0.00037855 | 0 | 0 | 1 | 0.99899 | -0.0070163 | 0.4 | 1 | 1.1 | 0.9
52 | 1 | 0 | 0 | 0 | 0 | 1 | 0.99849 | -0.010532 | 0.4 | 1 | 1.1 | 0.9
50 | 1 | 0.0013915 | 0.00034875 | 0 | 0 | 1 | 0.99673 | -0.022855 | 0.4 | 1 | 1.1 | 0.9
51 | 1 | 0.0023881 | 0.00059852 | 0 | 0 | 1 | 0.99436 | -0.03951 | 0.4 | 1 | 1.1 | 0.9
53 | 1 | 0.0019246 | 0.00048235 | 0 | 0 | 1 | 0.99262 | -0.051817 | 0.4 | 1 | 1.1 | 0.9
176 | 1 | 0.00042841 | 0.00010737 | 0 | 0 | 1 | 0.99178 | -0.057915 | 0.4 | 1 | 1.1 | 0.9
54 | 1 | 0.00099252 | 0.00024875 | 0 | 0 | 1 | 0.99846 | -0.010771 | 0.4 | 1 | 1.1 | 0.9
55 | 1 | 0 | 0 | 0 | 0 | 1 | 0.9923 | -0.054064 | 0.4 | 1 | 1.1 | 0.9
56 | 1 | 0.0010395 | 0.00026052 | 0 | 0 | 1 | 0.99208 | -0.055631 | 0.4 | 1 | 1.1 | 0.9
58 | 1 | 0.000391 | 9.7994e-05 | 0 | 0 | 1 | 0.99031 | -0.068185 | 0.4 | 1 | 1.1 | 0.9
105 | 1 | 0.00022236 | 5.573e-05 | 0 | 0 | 1 | 0.99035 | -0.06788 | 0.4 | 1 | 1.1 | 0.9
60 | 1 | 0.0026695 | 0.00066904 | 0 | 0 | 1 | 0.99126 | -0.061446 | 0.4 | 1 | 1.1 | 0.9
61 | 1 | 0.00092056 | 0.00023071 | 0 | 0 | 1 | 0.99125 | -0.061453 | 0.4 | 1 | 1.1 | 0.9
92 | 1 | 0 | 0 | 0 | 0 | 1 | 0.9859 | -0.10128 | 0.4 | 1 | 1.1 | 0.9
93 | 1 | 0.0010891 | 0.00027296 | 0 | 0 | 1 | 0.98576 | -0.10229 | 0.4 | 1 | 1.1 | 0.9
100 | 1 | 0.00082131 | 0.00020584 | 0 | 0 | 1 | 0.98653 | -0.09666 | 0.4 | 1 | 1.1 | 0.9
99 | 1 | 0.0014374 | 0.00036025 | 0 | 0 | 1 | 0.98673 | -0.095222 | 0.4 | 1 | 1.1 | 0.9
101 | 1 | 0.00037045 | 9.2844e-05 | 0 | 0 | 1 | 0.98887 | -0.079735 | 0.4 | 1 | 1.1 | 0.9
103 | 1 | 0.00031045 | 7.7807e-05 | 0 | 0 | 1 | 0.99039 | -0.067569 | 0.4 | 1 | 1.1 | 0.9
104 | 1 | 0.00022938 | 5.7489e-05 | 0 | 0 | 1 | 0.99037 | -0.067741 | 0.4 | 1 | 1.1 | 0.9
106 | 1 | 0.00038897 | 9.7484e-05 | 0 | 0 | 1 | 0.99097 | -0.063665 | 0.4 | 1 | 1.1 | 0.9
107 | 1 | 0 | 0 | 0 | 0 | 1 | 0.99098 | -0.063611 | 0.4 | 1 | 1.1 | 0.9
164 | 1 | 0 | 0 | 0 | 0 | 1 | 0.99061 | -0.066256 | 0.4 | 1 | 1.1 | 0.9
180 | 1 | 0.00023909 | 5.9922e-05 | 0 | 0 | 1 | 0.98957 | -0.073696 | 0.4 | 1 | 1.1 | 0.9
178 | 1 | 0.00058657 | 0.00014701 | 0 | 0 | 1 | 0.99095 | -0.06459 | 0.4 | 1 | 1.1 | 0.9
157 | 1 | 0.00024036 | 6.0241e-05 | 0 | 0 | 1 | 0.98852 | -0.081213 | 0.4 | 1 | 1.1 | 0.9
159 | 1 | 0.00020758 | 5.2025e-05 | 0 | 0 | 1 | 0.98851 | -0.081301 | 0.4 | 1 | 1.1 | 0.9
162 | 1 | 0.00033311 | 8.3486e-05 | 0 | 0 | 1 | 0.9904 | -0.067741 | 0.4 | 1 | 1.1 | 0.9
163 | 1 | 0.00072006 | 0.00018046 | 0 | 0 | 1 | 0.99018 | -0.069305 | 0.4 | 1 | 1.1 | 0.9
165 | 1 | 0.00085295 | 0.00021377 | 0 | 0 | 1 | 0.99002 | -0.070463 | 0.4 | 1 | 1.1 | 0.9
166 | 1 | 0.0016949 | 0.00042479 | 0 | 0 | 1 | 0.99054 | -0.066718 | 0.4 | 1 | 1.1 | 0.9
167 | 1 | 0.00013101 | 3.2835e-05 | 0 | 0 | 1 | 0.98942 | -0.074747 | 0.4 | 1 | 1.1 | 0.9
168 | 1 | 0.00020591 | 5.1606e-05 | 0 | 0 | 1 | 0.98929 | -0.075703 | 0.4 | 1 | 1.1 | 0.9
169 | 1 | 0 | 0 | 0 | 0 | 1 | 0.98908 | -0.077205 | 0.4 | 1 | 1.1 | 0.9
170 | 1 | 0.00017246 | 4.3221e-05 | 0 | 0 | 1 | 0.98907 | -0.077301 | 0.4 | 1 | 1.1 | 0.9
171 | 1 | 0 | 0 | 0 | 0 | 1 | 0.98889 | -0.078588 | 0.4 | 1 | 1.1 | 0.9
174 | 1 | 0.00019557 | 4.9013e-05 | 0 | 0 | 1 | 0.98877 | -0.079427 | 0.4 | 1 | 1.1 | 0.9
172 | 1 | 0.00021737 | 5.4477e-05 | 0 | 0 | 1 | 0.98888 | -0.07868 | 0.4 | 1 | 1.1 | 0.9
173 | 1 | 0.000229 | 5.7392e-05 | 0 | 0 | 1 | 0.98887 | -0.078735 | 0.4 | 1 | 1.1 | 0.9
225 | 1 | 0.0019376 | 0.00048562 | 0 | 0 | 1 | 0.98828 | -0.082924 | 0.4 | 1 | 1.1 | 0.9
175 | 1 | 0.0010734 | 0.00026903 | 0 | 0 | 1 | 0.99151 | -0.059814 | 0.4 | 1 | 1.1 | 0.9
177 | 1 | 0.0013386 | 0.00033548 | 0 | 0 | 1 | 0.99148 | -0.060009 | 0.4 | 1 | 1.1 | 0.9
219 | 1 | 0.0007024 | 0.00017604 | 0 | 0 | 1 | 0.99081 | -0.064624 | 0.4 | 1 | 1.1 | 0.9

## generator_data
GEN_BUS | PG | QG | QMAX | QMIN | VG | MBASE | GEN_STATUS | PMAX | PMIN
48 | 0.077752 | 0.019506 | 10 | -10 | 1 | 100 | 1 | 10 | 0

## branch_data
F_BUS | T_BUS | BR_R | BR_X | BR_B | RATE_A | RATE_B | RATE_C | TAP | SHIFT | BR_STATUS | ANGMIN | ANGMAX | P_in | Q_in | P_out | Q_out
1 | 2 | 13.3848 | 5.148 | 1.3508e-08 | 0 | 0 | 0 | 0 | 0 | 1 | -90 | 90 | 0.0084482 | 0.0020969 | -0.0084379 | -0.0020942
1 | 3 | 6.2289 | 2.3957 | 6.2861e-09 | 0 | 0 | 0 | 0 | 0 | 1 | -90 | 90 | -0.010484 | -0.0026071 | 0.010491 | 0.0026093
2 | 155 | 30.6606 | 11.7926 | 3.0942e-08 | 0 | 0 | 0 | 0 | 0 | 1 | -90 | 90 | 0.0047361 | 0.0011665 | -0.0047287 | -0.0011667
3 | 4 | 5.402 | 2.0777 | 5.4516e-09 | 0 | 0 | 0 | 0 | 0 | 1 | -90 | 90 | -0.010491 | -0.0026093 | 0.010498 | 0.0026112
155 | 178 | 24.5109 | 9.4273 | 2.4736e-08 | 0 | 0 | 0 | 0 | 0 | 1 | -90 | 90 | 0.00058667 | 0.00014462 | -0.00058657 | -0.00014701
155 | 101 | 54.2275 | 20.8567 | 5.4725e-08 | 0 | 0 | 0 | 0 | 0 | 1 | -90 | 90 | 0.0037347 | 0.00091997 | -0.0037265 | -0.00092219
4 | 10 | 3.5062 | 1.3485 | 3.5383e-09 | 0 | 0 | 0 | 0 | 0 | 1 | -90 | 90 | -0.010498 | -0.0026112 | 0.010502 | 0.0026124
10 | 11 | 4.4632 | 1.7166 | 4.5041e-09 | 0 | 0 | 0 | 0 | 0 | 1 | -90 | 90 | 0.008258 | 0.0020686 | -0.0082547 | -0.0020678
10 | 48 | 18.8676 | 7.2568 | 1.9041e-08 | 0 | 0 | 0 | 0 | 0 | 1 | -90 | 90 | -0.020688 | -0.0051644 | 0.020775 | 0.0051958
5 | 6 | 1.8797 | 0.72296 | 1.8969e-09 | 0 | 0 | 0 | 0 | 0 | 1 | -90 | 90 | -0.0016077 | -0.00040287 | 0.0016077 | 0.0004027
5 | 7 | 0.55 | 0.21154 | 5.5505e-10 | 0 | 0 | 0 | 0 | 0 | 1 | -90 | 90 | 0.001048 | 0.00026261 | -0.001048 | -0.00026266
6 | 8 | 1.653 | 0.63575 | 1.6681e-09 | 0 | 0 | 0 | 0 | 0 | 1 | -90 | 90 | -0.0043041 | -0.0010781 | 0.0043045 | 0.001078
6 | 9 | 0.80471 | 0.3095 | 8.121e-10 | 0 | 0 | 0 | 0 | 0 | 1 | -90 | 90 | 0.0026964 | 0.00067538 | -0.0026964 | -0.00067544
8 | 12 | 0.86596 | 0.33306 | 8.7391e-10 | 0 | 0 | 0 | 0 | 0 | 1 | -90 | 90 | -0.0051958 | -0.0013014 | 0.0051961 | 0.0013014
9 | 13 | 2.4527 | 0.94334 | 2.4752e-09 | 0 | 0 | 0 | 0 | 0 | 1 | -90 | 90 | 0.0015787 | 0.00039533 | -0.0015787 | -0.00039555
12 | 11 | 4.4448 | 1.7095 | 4.4856e-09 | 0 | 0 | 0 | 0 | 0 | 1 | -90 | 90 | -0.0059371 | -0.0014872 | 0.0059388 | 0.0014874
13 | 14 | 0.98991 | 0.38074 | 9.99e-10 | 0 | 0 | 0 | 0 | 0 | 1 | -90 | 90 | 0.00056723 | 0.00014206 | -0.00056723 | -0.00014216
48 | 49 | 1.6088 | 0.61879 | 1.6236e-09 | 0 | 0 | 0 | 0 | 0 | 1 | -90 | 90 | 0.056977 | 0.01431 | -0.056922 | -0.014289
19 | 20 | 4.7845 | 1.8402 | 4.8284e-09 | 0 | 0 | 0 | 0 | 0 | 1 | -90 | 90 | 0.0019127 | 0.00047718 | -0.0019125 | -0.00047757
19 | 21 | 3.7304 | 1.4348 | 3.7647e-09 | 0 | 0 | 0 | 0 | 0 | 1 | -90 | 90 | -0.0029538 | -0.0007381 | 0.0029541 | 0.00073786
20 | 22 | 9.092 | 3.4969 | 9.1754e-09 | 0 | 0 | 0 | 0 | 0 | 1 | -90 | 90 | 0.00063302 | 0.00015776 | -0.00063298 | -0.00015864
20 | 156 | 8.7436 | 3.3629 | 8.8239e-09 | 0 | 0 | 0 | 0 | 0 | 1 | -90 | 90 | 0.00094161 | 0.00023514 | -0.00094153 | -0.00023597
21 | 23 | 5.7385 | 2.2071 | 5.7911e-09 | 0 | 0 | 0 | 0 | 0 | 1 | -90 | 90 | -0.0033742 | -0.00084297 | 0.0033749 | 0.00084268
21 | 24 | 1.7293 | 0.66511 | 1.7451e-09 | 0 | 0 | 0 | 0 | 0 | 1 | -90 | 90 | 0.00042007 | 0.00010511 | -0.00042006 | -0.00010528
23 | 160 | 8.1459 | 3.133 | 8.2207e-09 | 0 | 0 | 0 | 0 | 0 | 1 | -90 | 90 | 0.00015854 | 3.8932e-05 | -0.00015854 | -3.9734e-05
23 | 161 | 12.4559 | 4.7907 | 1.257e-08 | 0 | 0 | 0 | 0 | 0 | 1 | -90 | 90 | -0.0042674 | -0.001064 | 0.0042698 | 0.0010638
23 | 158 | 8.6825 | 3.3394 | 8.7622e-09 | 0 | 0 | 0 | 0 | 0 | 1 | -90 | 90 | 0.00073394 | 0.00018243 | -0.00073389 | -0.00018327
161 | 180 | 8.1033 | 3.1166 | 8.1776e-09 | 0 | 0 | 0 | 0 | 0 | 1 | -90 | 90 | -0.0042698 | -0.0010638 | 0.0042714 | 0.0010636
158 | 157 | 1.3503 | 0.51936 | 1.3627e-09 | 0 | 0 | 0 | 0 | 0 | 1 | -90 | 90 | 0.00044795 | 0.0001116 | -0.00044795 | -0.00011174
29 | 30 | 3.1425 | 1.2087 | 3.1713e-09 | 0 | 0 | 0 | 0 | 0 | 1 | -90 | 90 | -0.0012161 | -0.0003048 | 0.0012162 | 0.0003045
30 | 44 | 7.3905 | 2.8425 | 7.4583e-09 | 0 | 0 | 0 | 0 | 0 | 1 | -90 | 90 | -0.0027605 | -0.00069155 | 0.0027611 | 0.00069106
44 | 39 | 4.5847 | 1.7633 | 4.6268e-09 | 0 | 0 | 0 | 0 | 0 | 1 | -90 | 90 | 0.0036675 | 0.00091848 | -0.0036668 | -0.00091868
44 | 43 | 2.6498 | 1.0192 | 2.6742e-09 | 0 | 0 | 0 | 0 | 0 | 1 | -90 | 90 | -0.0078782 | -0.0019728 | 0.00788 | 0.0019733
31 | 32 | 7.1982 | 2.7685 | 7.2643e-09 | 0 | 0 | 0 | 0 | 0 | 1 | -90 | 90 | 0.0023747 | 0.00059241 | -0.0023742 | -0.00059296
31 | 33 | 1.9738 | 0.75916 | 1.9919e-09 | 0 | 0 | 0 | 0 | 0 | 1 | -90 | 90 | -0.00696 | -0.0017416 | 0.006961 | 0.0017418
32 | 34 | 2.0561 | 0.79079 | 2.0749e-09 | 0 | 0 | 0 | 0 | 0 | 1 | -90 | 90 | 0.0020369 | 0.00050841 | -0.0020368 | -0.00050858
33 | 35 | 1.391 | 0.535 | 1.4038e-09 | 0 | 0 | 0 | 0 | 0 | 1 | -90 | 90 | -0.0088795 | -0.0022224 | 0.0088807 | 0.0022228
33 | 36 | 1.9277 | 0.74144 | 1.9454e-09 | 0 | 0 | 0 | 0 | 0 | 1 | -90 | 90 | 0.0019185 | 0.00048065 | -0.0019184 | -0.00048081
34 | 102 | 3.4156 | 1.3137 | 3.4469e-09 | 0 | 0 | 0 | 0 | 0 | 1 | -90 | 90 | 0.0013972 | 0.00034827 | -0.0013971 | -0.00034858
35 | 59 | 3.16 | 1.2154 | 3.189e-09 | 0 | 0 | 0 | 0 | 0 | 1 | -90 | 90 | -0.010635 | -0.0026614 | 0.010639 | 0.0026626
35 | 218 | 6.7444 | 2.594 | 6.8063e-09 | 0 | 0 | 0 | 0 | 0 | 1 | -90 | 90 | 0.0017547 | 0.00043865 | -0.0017545 | -0.00043923
102 | 103 | 0.52024 | 0.20009 | 5.2502e-10 | 0 | 0 | 0 | 0 | 0 | 1 | -90 | 90 | 0.0011533 | 0.00028747 | -0.0011533 | -0.00028752
59 | 60 | 2.3505 | 0.90406 | 2.3721e-09 | 0 | 0 | 0 | 0 | 0 | 1 | -90 | 90 | 0.0035904 | 0.00089964 | -0.0035901 | -0.00089975
59 | 56 | 4.6311 | 1.7812 | 4.6736e-09 | 0 | 0 | 0 | 0 | 0 | 1 | -90 | 90 | -0.01423 | -0.0035622 | 0.01424 | 0.0035657
218 | 219 | 4.9795 | 1.9152 | 5.0252e-09 | 0 | 0 | 0 | 0 | 0 | 1 | -90 | 90 | 0.00070243 | 0.00017556 | -0.0007024 | -0.00017604
37 | 38 | 0.81617 | 0.31391 | 8.2366e-10 | 0 | 0 | 0 | 0 | 0 | 1 | -90 | 90 | -0.0011075 | -0.00027755 | 0.0011075 | 0.00027748
38 | 39 | 2.57 | 0.98848 | 2.5936e-09 | 0 | 0 | 0 | 0 | 0 | 1 | -90 | 90 | -0.0026474 | -0.00066342 | 0.0026476 | 0.00066324
40 | 41 | 1.315 | 0.50578 | 1.3271e-09 | 0 | 0 | 0 | 0 | 0 | 1 | -90 | 90 | 0.0012574 | 0.00031502 | -0.0012574 | -0.00031514
40 | 42 | 3.1102 | 1.1962 | 3.1387e-09 | 0 | 0 | 0 | 0 | 0 | 1 | -90 | 90 | -0.0030658 | -0.00076824 | 0.0030661 | 0.00076805
42 | 43 | 0.6015 | 0.23134 | 6.0702e-10 | 0 | 0 | 0 | 0 | 0 | 1 | -90 | 90 | -0.0042528 | -0.0010655 | 0.0042529 | 0.0010654
43 | 45 | 1.6556 | 0.63677 | 1.6708e-09 | 0 | 0 | 0 | 0 | 0 | 1 | -90 | 90 | -0.012133 | -0.0030387 | 0.012136 | 0.0030396
45 | 46 | 1.0987 | 0.42259 | 1.1088e-09 | 0 | 0 | 0 | 0 | 0 | 1 | -90 | 90 | -0.013506 | -0.0033831 | 0.013508 | 0.0033838
46 | 47 | 2.2726 | 0.87406 | 2.2934e-09 | 0 | 0 | 0 | 0 | 0 | 1 | -90 | 90 | -0.014991 | -0.0037554 | 0.014997 | 0.0037573
47 | 57 | 1.591 | 0.61191 | 1.6056e-09 | 0 | 0 | 0 | 0 | 0 | 1 | -90 | 90 | -0.016731 | -0.004192 | 0.016736 | 0.0041937
57 | 55 | 2.308 | 0.8877 | 2.3292e-09 | 0 | 0 | 0 | 0 | 0 | 1 | -90 | 90 | -0.018618 | -0.0046653 | 0.018626 | 0.0046684
49 | 52 | 0.82685 | 0.31802 | 8.3444e-10 | 0 | 0 | 0 | 0 | 0 | 1 | -90 | 90 | 0.055411 | 0.013911 | -0.055384 | -0.0139
52 | 54 | 3.1274 | 1.2028 | 3.1561e-09 | 0 | 0 | 0 | 0 | 0 | 1 | -90 | 90 | 0.00099255 | 0.00024845 | -0.00099252 | -0.00024875
52 | 50 | 2.9453 | 1.1328 | 2.9723e-09 | 0 | 0 | 0 | 0 | 0 | 1 | -90 | 90 | 0.054392 | 0.013652 | -0.054299 | -0.013616
50 | 51 | 4.0686 | 1.5649 | 4.106e-09 | 0 | 0 | 0 | 0 | 0 | 1 | -90 | 90 | 0.052907 | 0.013268 | -0.052785 | -0.013221
51 | 53 | 4.4129 | 1.6973 | 4.4534e-09 | 0 | 0 | 0 | 0 | 0 | 1 | -90 | 90 | 0.035905 | 0.0090051 | -0.035844 | -0.0089821
51 | 176 | 16.2002 | 6.2308 | 1.6349e-08 | 0 | 0 | 0 | 0 | 0 | 1 | -90 | 90 | 0.014492 | 0.0036176 | -0.014455 | -0.0036051
53 | 55 | 0.8496 | 0.32677 | 8.5739e-10 | 0 | 0 | 0 | 0 | 0 | 1 | -90 | 90 | 0.033919 | 0.0084997 | -0.033909 | -0.0084957
176 | 107 | 6.2138 | 2.3899 | 6.2708e-09 | 0 | 0 | 0 | 0 | 0 | 1 | -90 | 90 | 0.011614 | 0.0028942 | -0.011605 | -0.0028913
176 | 175 | 10.0658 | 3.8715 | 1.0158e-08 | 0 | 0 | 0 | 0 | 0 | 1 | -90 | 90 | 0.0024127 | 0.00060359 | -0.0024121 | -0.00060434
55 | 56 | 1.3132 | 0.50506 | 1.3252e-09 | 0 | 0 | 0 | 0 | 0 | 1 | -90 | 90 | 0.015283 | 0.0038273 | -0.015279 | -0.0038262
58 | 105 | 9.8652 | 3.7943 | 9.9557e-09 | 0 | 0 | 0 | 0 | 0 | 1 | -90 | 90 | -0.000391 | -9.7995e-05 | 0.00039102 | 9.7024e-05
105 | 104 | 2.8691 | 1.1035 | 2.8954e-09 | 0 | 0 | 0 | 0 | 0 | 1 | -90 | 90 | -0.00061338 | -0.00015275 | 0.00061339 | 0.00015247
60 | 61 | 0.10021 | 0.038544 | 1.0113e-10 | 0 | 0 | 0 | 0 | 0 | 1 | -90 | 90 | 0.00092056 | 0.0002307 | -0.00092056 | -0.00023071
92 | 93 | 11.6875 | 4.4952 | 1.1795e-08 | 0 | 0 | 0 | 0 | 0 | 1 | -90 | 90 | 0.0010893 | 0.00027187 | -0.0010891 | -0.00027296
92 | 100 | 52.3883 | 20.1494 | 5.2869e-08 | 0 | 0 | 0 | 0 | 0 | 1 | -90 | 90 | -0.0010893 | -0.00027187 | 0.00109 | 0.00026699
100 | 99 | 9.3028 | 3.578 | 9.3881e-09 | 0 | 0 | 0 | 0 | 0 | 1 | -90 | 90 | -0.0019113 | -0.00047283 | 0.0019116 | 0.00047206
99 | 101 | 57.5073 | 22.1182 | 5.8035e-08 | 0 | 0 | 0 | 0 | 0 | 1 | -90 | 90 | -0.003349 | -0.00083231 | 0.0033561 | 0.00082935
103 | 104 | 2.5809 | 0.99267 | 2.6046e-09 | 0 | 0 | 0 | 0 | 0 | 1 | -90 | 90 | 0.0008428 | 0.00020972 | -0.00084278 | -0.00020996
106 | 107 | 1.7648 | 0.67878 | 1.781e-09 | 0 | 0 | 0 | 0 | 0 | 1 | -90 | 90 | -0.00038897 | -9.7484e-05 | 0.00038897 | 9.7311e-05
107 | 164 | 5.0027 | 1.9241 | 5.0486e-09 | 0 | 0 | 0 | 0 | 0 | 1 | -90 | 90 | 0.0066996 | 0.0016709 | -0.0066972 | -0.0016705
107 | 180 | 28.1693 | 10.8344 | 2.8428e-08 | 0 | 0 | 0 | 0 | 0 | 1 | -90 | 90 | 0.0045167 | 0.0011231 | -0.0045105 | -0.0011235
164 | 166 | 3.4818 | 1.3392 | 3.5137e-09 | 0 | 0 | 0 | 0 | 0 | 1 | -90 | 90 | 0.001695 | 0.00042449 | -0.0016949 | -0.00042479
164 | 162 | 3.7518 | 1.443 | 3.7862e-09 | 0 | 0 | 0 | 0 | 0 | 1 | -90 | 90 | 0.0050021 | 0.001246 | -0.0050011 | -0.001246
157 | 159 | 5.3831 | 2.0704 | 5.4325e-09 | 0 | 0 | 0 | 0 | 0 | 1 | -90 | 90 | 0.00020758 | 5.1495e-05 | -0.00020758 | -5.2025e-05
162 | 163 | 4.2321 | 1.6277 | 4.2709e-09 | 0 | 0 | 0 | 0 | 0 | 1 | -90 | 90 | 0.004668 | 0.0011625 | -0.004667 | -0.0011625
163 | 165 | 3.697 | 1.4219 | 3.7309e-09 | 0 | 0 | 0 | 0 | 0 | 1 | -90 | 90 | 0.0039469 | 0.00098205 | -0.0039463 | -0.00098218
165 | 167 | 17.4195 | 6.6998 | 1.7579e-08 | 0 | 0 | 0 | 0 | 0 | 1 | -90 | 90 | 0.0030934 | 0.00076841 | -0.0030916 | -0.00076943
167 | 168 | 4.0613 | 1.562 | 4.0986e-09 | 0 | 0 | 0 | 0 | 0 | 1 | -90 | 90 | 0.0029606 | 0.0007366 | -0.0029602 | -0.00073685
168 | 169 | 6.8658 | 2.6407 | 6.9288e-09 | 0 | 0 | 0 | 0 | 0 | 1 | -90 | 90 | 0.0027543 | 0.00068525 | -0.0027537 | -0.00068571
169 | 170 | 6.9965 | 2.6909 | 7.0607e-09 | 0 | 0 | 0 | 0 | 0 | 1 | -90 | 90 | 0.00017246 | 4.2532e-05 | -0.00017246 | -4.3221e-05
169 | 171 | 6.7585 | 2.5994 | 6.8205e-09 | 0 | 0 | 0 | 0 | 0 | 1 | -90 | 90 | 0.0025812 | 0.00064318 | -0.0025807 | -0.00064365
171 | 174 | 4.9691 | 1.9112 | 5.0147e-09 | 0 | 0 | 0 | 0 | 0 | 1 | -90 | 90 | 0.0021344 | 0.00053234 | -0.0021341 | -0.00053274
171 | 172 | 2.6055 | 1.0021 | 2.6295e-09 | 0 | 0 | 0 | 0 | 0 | 1 | -90 | 90 | 0.00044637 | 0.00011131 | -0.00044636 | -0.00011157
174 | 225 | 22.868 | 8.7954 | 2.3078e-08 | 0 | 0 | 0 | 0 | 0 | 1 | -90 | 90 | 0.0019386 | 0.00048372 | -0.0019376 | -0.00048562
172 | 173 | 3.0428 | 1.1703 | 3.0707e-09 | 0 | 0 | 0 | 0 | 0 | 1 | -90 | 90 | 0.000229 | 5.7092e-05 | -0.00022899 | -5.7392e-05
175 | 177 | 1.8651 | 0.71736 | 1.8823e-09 | 0 | 0 | 0 | 0 | 0 | 1 | -90 | 90 | 0.0013386 | 0.00033531 | -0.0013386 | -0.00033548