## bus_data
BUS_I | BUS_TYPE | Pd | Qd | Gs | Bs | area | Vm | Va | baseKV | zone | Vmax | Vmin
1 | 1 | 0.00037985 | 9.5199e-05 | 0 | 0 | 1 | 0.99666 | -0.024108 | 0.4 | 1 | 1.1 | 0.9
2 | 3 | 0 | 0 | 0 | 0 | 1 | 1 | 0 | 0.4 | 1 | 1.1 | 0.9
3 | 1 | 0 | 0 | 0 | 0 | 1 | 0.99486 | -0.037231 | 0.4 | 1 | 1.1 | 0.9
4 | 1 | 0.00098132 | 0.00024594 | 0 | 0 | 1 | 0.9997 | -0.0021499 | 0.4 | 1 | 1.1 | 0.9
5 | 1 | 0 | 0 | 0 | 0 | 1 | 0.99728 | -0.019535 | 0.4 | 1 | 1.1 | 0.9
6 | 1 | 0.00076576 | 0.00019192 | 0 | 0 | 1 | 0.99477 | -0.037856 | 0.4 | 1 | 1.1 | 0.9
7 | 1 | 0 | 0 | 0 | 0 | 1 | 0.9943 | -0.041369 | 0.4 | 1 | 1.1 | 0.9
8 | 1 | 0 | 0 | 0 | 0 | 1 | 0.99401 | -0.043196 | 0.4 | 1 | 1.1 | 0.9
9 | 1 | 0.0003565 | 8.9348e-05 | 0 | 0 | 1 | 0.99969 | -0.0021891 | 0.4 | 1 | 1.1 | 0.9
10 | 1 | 0.00020121 | 5.0429e-05 | 0 | 0 | 1 | 0.99725 | -0.019743 | 0.4 | 1 | 1.1 | 0.9
11 | 1 | 0.00011728 | 2.9394e-05 | 0 | 0 | 1 | 0.99617 | -0.027565 | 0.4 | 1 | 1.1 | 0.9
12 | 1 | 0.0007915 | 0.00019837 | 0 | 0 | 1 | 0.99321 | -0.049547 | 0.4 | 1 | 1.1 | 0.9
13 | 1 | 0.00054793 | 0.00013732 | 0 | 0 | 1 | 0.99428 | -0.041509 | 0.4 | 1 | 1.1 | 0.9
14 | 1 | 0.0043245 | 0.0010838 | 0 | 0 | 1 | 0.99345 | -0.047158 | 0.4 | 1 | 1.1 | 0.9
15 | 1 | 0.00027894 | 6.9908e-05 | 0 | 0 | 1 | 0.99954 | -0.0032379 | 0.4 | 1 | 1.1 | 0.9
234 | 1 | 0.00011527 | 2.8889e-05 | 0 | 0 | 1 | 0.99602 | -0.028662 | 0.4 | 1 | 1.1 | 0.9
17 | 1 | 0 | 0 | 0 | 0 | 1 | 0.99274 | -0.053107 | 0.4 | 1 | 1.1 | 0.9
344 | 1 | 0.00070397 | 0.00017643 | 0 | 0 | 1 | 0.99322 | -0.048868 | 0.4 | 1 | 1.1 | 0.9
16 | 1 | 0.00037832 | 9.4817e-05 | 0 | 0 | 1 | 0.99953 | -0.0033638 | 0.4 | 1 | 1.1 | 0.9
18 | 1 | 0.00022765 | 5.7054e-05 | 0 | 0 | 1 | 0.99142 | -0.063039 | 0.4 | 1 | 1.1 | 0.9
19 | 1 | 0 | 0 | 0 | 0 | 1 | 0.9908 | -0.06775 | 0.4 | 1 | 1.1 | 0.9
20 | 1 | 6.6995e-05 | 1.6791e-05 | 0 | 0 | 1 | 0.99076 | -0.068042 | 0.4 | 1 | 1.1 | 0.9
21 | 1 | 0.00015875 | 3.9787e-05 | 0 | 0 | 1 | 0.9899 | -0.074563 | 0.4 | 1 | 1.1 | 0.9
22 | 1 | 0.00026794 | 6.7151e-05 | 0 | 0 | 1 | 0.99071 | -0.068423 | 0.4 | 1 | 1.1 | 0.9
23 | 1 | 0.0005657 | 0.00014178 | 0 | 0 | 1 | 0.9897 | -0.075959 | 0.4 | 1 | 1.1 | 0.9
27 | 1 | 3.2006e-05 | 8.0214e-06 | 0 | 0 | 1 | 0.98951 | -0.077557 | 0.4 | 1 | 1.1 | 0.9
33 | 1 | 6.7995e-05 | 1.7041e-05 | 0 | 0 | 1 | 0.9907 | -0.068507 | 0.4 | 1 | 1.1 | 0.9
42 | 1 | 0.00041828 | 0.00010483 | 0 | 0 | 1 | 0.98969 | -0.076048 | 0.4 | 1 | 1.1 | 0.9
24 | 1 | 7.4087e-05 | 1.8568e-05 | 0 | 0 | 1 | 0.9892 | -0.079895 | 0.4 | 1 | 1.1 | 0.9
25 | 1 | 0.00025441 | 6.3762e-05 | 0 | 0 | 1 | 0.98946 | -0.077962 | 0.4 | 1 | 1.1 | 0.9
26 | 1 | 0 | 0 | 0 | 0 | 1 | 0.98898 | -0.081556 | 0.4 | 1 | 1.1 | 0.9
28 | 1 | 8.1968e-05 | 2.0543e-05 | 0 | 0 | 1 | 0.98891 | -0.082081 | 0.4 | 1 | 1.1 | 0.9
29 | 1 | 0 | 0 | 0 | 0 | 1 | 0.98948 | -0.077794 | 0.4 | 1 | 1.1 | 0.9
32 | 1 | 7.3547e-05 | 1.8433e-05 | 0 | 0 | 1 | 0.98858 | -0.084499 | 0.4 | 1 | 1.1 | 0.9
43 | 1 | 0.00010871 | 2.7246e-05 | 0 | 0 | 1 | 0.98947 | -0.077857 | 0.4 | 1 | 1.1 | 0.9
30 | 1 | 3.2217e-05 | 8.0743e-06 | 0 | 0 | 1 | 0.98987 | -0.074839 | 0.4 | 1 | 1.1 | 0.9
31 | 1 | 0 | 0 | 0 | 0 | 1 | 0.98987 | -0.07483 | 0.4 | 1 | 1.1 | 0.9
338 | 1 | 0.00023541 | 5.9e-05 | 0 | 0 | 1 | 0.98988 | -0.074818 | 0.4 | 1 | 1.1 | 0.9
340 | 1 | 0.00072782 | 0.00018241 | 0 | 0 | 1 | 0.98841 | -0.085721 | 0.4 | 1 | 1.1 | 0.9
333 | 1 | 8.0751e-05 | 2.0238e-05 | 0 | 0 | 1 | 0.99033 | -0.071339 | 0.4 | 1 | 1.1 | 0.9
36 | 1 | 0 | 0 | 0 | 0 | 1 | 0.99001 | -0.073783 | 0.4 | 1 | 1.1 | 0.9
37 | 1 | 0 | 0 | 0 | 0 | 1 | 0.99004 | -0.073598 | 0.4 | 1 | 1.1 | 0.9
38 | 1 | 0.00014849 | 3.7216e-05 | 0 | 0 | 1 | 0.99 | -0.073885 | 0.4 | 1 | 1.1 | 0.9
336 | 1 | 0.00029944 | 7.5046e-05 | 0 | 0 | 1 | 0.99001 | -0.073775 | 0.4 | 1 | 1.1 | 0.9
334 | 1 | 0 | 0 | 0 | 0 | 1 | 0.99006 | -0.073404 | 0.4 | 1 | 1.1 | 0.9
39 | 1 | 8.921e-05 | 2.2358e-05 | 0 | 0 | 1 | 0.99454 | -0.039387 | 0.4 | 1 | 1.1 | 0.9
40 | 1 | 9.4181e-05 | 2.3604e-05 | 0 | 0 | 1 | 0.99454 | -0.039402 | 0.4 | 1 | 1.1 | 0.9
247 | 1 | 0.00027686 | 6.9387e-05 | 0 | 0 | 1 | 0.99464 | -0.038624 | 0.4 | 1 | 1.1 | 0.9
41 | 1 | 0 | 0 | 0 | 0 | 1 | 0.99453 | -0.039504 | 0.4 | 1 | 1.1 | 0.9
248 | 1 | 0.0001245 | 3.1201e-05 | 0 | 0 | 1 | 0.99451 | -0.039593 | 0.4 | 1 | 1.1 | 0.9
249 | 1 | 9.3105e-05 | 2.3334e-05 | 0 | 0 | 1 | 0.99451 | -0.0396 | 0.4 | 1 | 1.1 | 0.9
56 | 1 | 0 | 0 | 0 | 0 | 1 | 0.99026 | -0.070231 | 0.4 | 1 | 1.1 | 0.9
59 | 1 | 5.5589e-05 | 1.3932e-05 | 0 | 0 | 1 | 0.9903 | -0.069965 | 0.4 | 1 | 1.1 | 0.9
60 | 1 | 4.6446e-05 | 1.164e-05 | 0 | 0 | 1 | 0.99026 | -0.07026 | 0.4 | 1 | 1.1 | 0.9
63 | 1 | 0 | 0 | 0 | 0 | 1 | 0.99031 | -0.069893 | 0.4 | 1 | 1.1 | 0.9
64 | 1 | 0.00045479 | 0.00011398 | 0 | 0 | 1 | 0.99023 | -0.070457 | 0.4 | 1 | 1.1 | 0.9
233 | 1 | 0 | 0 | 0 | 0 | 1 | 0.98974 | -0.074067 | 0.4 | 1 | 1.1 | 0.9
243 | 1 | 0 | 0 | 0 | 0 | 1 | 0.99042 | -0.069137 | 0.4 | 1 | 1.1 | 0.9
74 | 1 | 9.696e-05 | 2.43e-05 | 0 | 0 | 1 | 0.9789 | -0.15345 | 0.4 | 1 | 1.1 | 0.9
75 | 1 | 9.677e-05 | 2.4253e-05 | 0 | 0 | 1 | 0.97875 | -0.15459 | 0.4 | 1 | 1.1 | 0.9
76 | 1 | 0 | 0 | 0 | 0 | 1 | 0.97912 | -0.15182 | 0.4 | 1 | 1.1 | 0.9
77 | 1 | 0 | 0 | 0 | 0 | 1 | 0.97873 | -0.15469 | 0.4 | 1 | 1.1 | 0.9
78 | 1 | 7.5414e-05 | 1.8901e-05 | 0 | 0 | 1 | 0.97943 | -0.14956 | 0.4 | 1 | 1.1 | 0.9
196 | 1 | 0.00012075 | 3.0263e-05 | 0 | 0 | 1 | 0.97829 | -0.15785 | 0.4 | 1 | 1.1 | 0.9
79 | 1 | 0.00027847 | 6.979e-05 | 0 | 0 | 1 | 0.97873 | -0.15472 | 0.4 | 1 | 1.1 | 0.9
80 | 1 | 0.00011817 | 2.9617e-05 | 0 | 0 | 1 | 0.9787 | -0.15491 | 0.4 | 1 | 1.1 | 0.9
83 | 1 | 0 | 0 | 0 | 0 | 1 | 0.98102 | -0.13781 | 0.4 | 1 | 1.1 | 0.9
254 | 1 | 4.6745e-05 | 1.1715e-05 | 0 | 0 | 1 | 0.97873 | -0.15472 | 0.4 | 1 | 1.1 | 0.9
255 | 1 | 0.0001699 | 4.258e-05 | 0 | 0 | 1 | 0.9787 | -0.15491 | 0.4 | 1 | 1.1 | 0.9
227 | 1 | 0 | 0 | 0 | 0 | 1 | 0.98119 | -0.1366 | 0.4 | 1 | 1.1 | 0.9
195 | 1 | 8.6821e-05 | 2.1759e-05 | 0 | 0 | 1 | 0.97829 | -0.15789 | 0.4 | 1 | 1.1 | 0.9
197 | 1 | 0.00034576 | 8.6655e-05 | 0 | 0 | 1 | 0.97811 | -0.15914 | 0.4 | 1 | 1.1 | 0.9
198 | 1 | 0 | 0 | 0 | 0 | 1 | 0.97808 | -0.15942 | 0.4 | 1 | 1.1 | 0.9
199 | 1 | 0.00059319 | 0.00014867 | 0 | 0 | 1 | 0.97798 | -0.16013 | 0.4 | 1 | 1.1 | 0.9
202 | 1 | 0.00072378 | 0.0001814 | 0 | 0 | 1 | 0.97753 | -0.16336 | 0.4 | 1 | 1.1 | 0.9
200 | 1 | 0.00057313 | 0.00014364 | 0 | 0 | 1 | 0.97751 | -0.16349 | 0.4 | 1 | 1.1 | 0.9
201 | 1 | 0.00036148 | 9.0597e-05 | 0 | 0 | 1 | 0.97747 | -0.16382 | 0.4 | 1 | 1.1 | 0.9
217 | 1 | 0.00038687 | 9.6958e-05 | 0 | 0 | 1 | 0.98251 | -0.12637 | 0.4 | 1 | 1.1 | 0.9
218 | 1 | 0.00015136 | 3.7934e-05 | 0 | 0 | 1 | 0.98307 | -0.12237 | 0.4 | 1 | 1.1 | 0.9
219 | 1 | 0.0025241 | 0.0006326 | 0 | 0 | 1 | 0.98246 | -0.12675 | 0.4 | 1 | 1.1 | 0.9
220 | 1 | 0.00014636 | 3.6682e-05 | 0 | 0 | 1 | 0.98385 | -0.1168 | 0.4 | 1 | 1.1 | 0.9
221 | 1 | 0.00017492 | 4.3838e-05 | 0 | 0 | 1 | 0.98426 | -0.11386 | 0.4 | 1 | 1.1 | 0.9
222 | 1 | 0 | 0 | 0 | 0 | 1 | 0.98456 | -0.1117 | 0.4 | 1 | 1.1 | 0.9
223 | 1 | 0.00018576 | 4.6555e-05 | 0 | 0 | 1 | 0.98433 | -0.11342 | 0.4 | 1 | 1.1 | 0.9
224 | 1 | 0.00047002 | 0.0001178 | 0 | 0 | 1 | 0.98482 | -0.10983 | 0.4 | 1 | 1.1 | 0.9
226 | 1 | 0 | 0 | 0 | 0 | 1 | 0.98349 | -0.1196 | 0.4 | 1 | 1.1 | 0.9
230 | 1 | 0 | 0 | 0 | 0 | 1 | 0.98675 | -0.095751 | 0.4 | 1 | 1.1 | 0.9
225 | 1 | 0.00015089 | 3.7818e-05 | 0 | 0 | 1 | 0.98235 | -0.12802 | 0.4 | 1 | 1.1 | 0.9
228 | 1 | 0.00028721 | 7.1982e-05 | 0 | 0 | 1 | 0.98349 | -0.11962 | 0.4 | 1 | 1.1 | 0.9
229 | 1 | 0.00028731 | 7.2008e-05 | 0 | 0 | 1 | 0.98118 | -0.13665 | 0.4 | 1 | 1.1 | 0.9
231 | 1 | 0.00013684 | 3.4294e-05 | 0 | 0 | 1 | 0.98674 | -0.095849 | 0.4 | 1 | 1.1 | 0.9
232 | 1 | 0.00028314 | 7.0961e-05 | 0 | 0 | 1 | 0.98948 | -0.075934 | 0.4 | 1 | 1.1 | 0.9
253 | 1 | 0.00012567 | 3.1496e-05 | 0 | 0 | 1 | 0.9897 | -0.074304 | 0.4 | 1 | 1.1 | 0.9
235 | 1 | 0 | 0 | 0 | 0 | 1 | 0.99562 | -0.03155 | 0.4 | 1 | 1.1 | 0.9
236 | 1 | 0.00017549 | 4.3983e-05 | 0 | 0 | 1 | 0.9952 | -0.034523 | 0.4 | 1 | 1.1 | 0.9
237 | 1 | 9.6676e-05 | 2.4229e-05 | 0 | 0 | 1 | 0.99556 | -0.031948 | 0.4 | 1 | 1.1 | 0.9
238 | 1 | 0 | 0 | 0 | 0 | 1 | 0.99492 | -0.036559 | 0.4 | 1 | 1.1 | 0.9
239 | 1 | 0.00013202 | 3.3088e-05 | 0 | 0 | 1 | 0.99556 | -0.031979 | 0.4 | 1 | 1.1 | 0.9
244 | 1 | 0.00047265 | 0.00011846 | 0 | 0 | 1 | 0.99484 | -0.037137 | 0.4 | 1 | 1.1 | 0.9
241 | 1 | 9.7025e-05 | 2.4317e-05 | 0 | 0 | 1 | 0.99475 | -0.037819 | 0.4 | 1 | 1.1 | 0.9
240 | 1 | 0.00012923 | 3.2388e-05 | 0 | 0 | 1 | 0.99459 | -0.038945 | 0.4 | 1 | 1.1 | 0.9
242 | 1 | 7.2669e-05 | 1.8212e-05 | 0 | 0 | 1 | 0.99262 | -0.053145 | 0.4 | 1 | 1.1 | 0.9
245 | 1 | 7.3916e-05 | 1.8525e-05 | 0 | 0 | 1 | 0.99041 | -0.069208 | 0.4 | 1 | 1.1 | 0.9
246 | 1 | 0.00010068 | 2.5234e-05 | 0 | 0 | 1 | 0.99484 | -0.037147 | 0.4 | 1 | 1.1 | 0.9
250 | 1 | 0 | 0 | 0 | 0 | 1 | 0.99451 | -0.039625 | 0.4 | 1 | 1.1 | 0.9
251 | 1 | 0.00010364 | 2.5975e-05 | 0 | 0 | 1 | 0.9945 | -0.039706 | 0.4 | 1 | 1.1 | 0.9
332 | 1 | 0.00019102 | 4.7875e-05 | 0 | 0 | 1 | 0.99022 | -0.07224 | 0.4 | 1 | 1.1 | 0.9
335 | 1 | 7.3488e-05 | 1.8418e-05 | 0 | 0 | 1 | 0.98994 | -0.074337 | 0.4 | 1 | 1.1 | 0.9
337 | 1 | 8.4195e-05 | 2.1101e-05 | 0 | 0 | 1 | 0.9899 | -0.07465 | 0.4 | 1 | 1.1 | 0.9
339 | 1 | 0 | 0 | 0 | 0 | 1 | 0.98989 | -0.074688 | 0.4 | 1 | 1.1 | 0.9

## generator_data
GEN_BUS | PG | QG | QMAX | QMIN | VG | MBASE | GEN_STATUS | PMAX | PMIN
2 | 0.026174 | 0.0064736 | 10 | -10 | 1 | 100 | 1 | 10 | 0

## branch_data
F_BUS | T_BUS | BR_R | BR_X | BR_B | RATE_A | RATE_B | RATE_C | TAP | SHIFT | BR_STATUS | ANGMIN | ANGMAX | P_in | Q_in | P_out | Q_out
1 | 2 | 25.6658 | 9.8715 | 2.5901e-08 | 0 | 0 | 0 | 0 | 0 | 1 | -90 | 90 | -0.011835 | -0.0029192 | 0.011873 | 0.0029314
1 | 3 | 14.3642 | 5.5247 | 1.4496e-08 | 0 | 0 | 0 | 0 | 0 | 1 | -90 | 90 | 0.011455 | 0.002824 | -0.011435 | -0.0028177
2 | 4 | 13.8638 | 5.3322 | 1.3991e-08 | 0 | 0 | 0 | 0 | 0 | 1 | -90 | 90 | 0.0019958 | 0.00049634 | -0.0019952 | -0.00049751
2 | 5 | 20.1704 | 7.7578 | 2.0355e-08 | 0 | 0 | 0 | 0 | 0 | 1 | -90 | 90 | 0.012305 | 0.0030459 | -0.012272 | -0.0030355
3 | 6 | 10.4737 | 4.0284 | 1.057e-08 | 0 | 0 | 0 | 0 | 0 | 1 | -90 | 90 | 0.00076583 | 0.0001909 | -0.00076576 | -0.00019192
3 | 7 | 8.9662 | 3.4485 | 9.0485e-09 | 0 | 0 | 0 | 0 | 0 | 1 | -90 | 90 | 0.0056334 | 0.0013694 | -0.0056304 | -0.0013691
3 | 8 | 15.1736 | 5.836 | 1.5313e-08 | 0 | 0 | 0 | 0 | 0 | 1 | -90 | 90 | 0.0050355 | 0.0012574 | -0.0050313 | -0.0012573
4 | 9 | 0.49389 | 0.18996 | 4.9842e-10 | 0 | 0 | 0 | 0 | 0 | 1 | -90 | 90 | 0.0010139 | 0.00025157 | -0.0010139 | -0.00025162
5 | 10 | 13.1023 | 5.0393 | 1.3223e-08 | 0 | 0 | 0 | 0 | 0 | 1 | -90 | 90 | 0.00020122 | 4.9116e-05 | -0.00020121 | -5.0429e-05
5 | 11 | 8.4085 | 3.234 | 8.4856e-09 | 0 | 0 | 0 | 0 | 0 | 1 | -90 | 90 | 0.012071 | 0.0029864 | -0.012058 | -0.0029822
7 | 12 | 19.5332 | 7.5128 | 1.9712e-08 | 0 | 0 | 0 | 0 | 0 | 1 | -90 | 90 | 0.0050825 | 0.0012321 | -0.005077 | -0.001232
7 | 13 | 3.2783 | 1.2609 | 3.3084e-09 | 0 | 0 | 0 | 0 | 0 | 1 | -90 | 90 | 0.00054794 | 0.000137 | -0.00054793 | -0.00013732
8 | 14 | 10.0803 | 3.8771 | 1.0173e-08 | 0 | 0 | 0 | 0 | 0 | 1 | -90 | 90 | 0.0050313 | 0.0012573 | -0.0050286 | -0.0012572
9 | 15 | 20.4313 | 7.8582 | 2.0619e-08 | 0 | 0 | 0 | 0 | 0 | 1 | -90 | 90 | 0.00065736 | 0.00016227 | -0.00065727 | -0.00016429
11 | 234 | 1.1586 | 0.4456 | 1.1692e-09 | 0 | 0 | 0 | 0 | 0 | 1 | -90 | 90 | 0.011941 | 0.0029528 | -0.011939 | -0.0029522
12 | 17 | 9.9752 | 3.8366 | 1.0067e-08 | 0 | 0 | 0 | 0 | 0 | 1 | -90 | 90 | 0.0042855 | 0.0010336 | -0.0042836 | -0.0010339
14 | 344 | 30.7263 | 11.8178 | 3.1008e-08 | 0 | 0 | 0 | 0 | 0 | 1 | -90 | 90 | 0.00070413 | 0.00017343 | -0.00070397 | -0.00017643
15 | 16 | 4.3105 | 1.6579 | 4.3501e-09 | 0 | 0 | 0 | 0 | 0 | 1 | -90 | 90 | 0.00037833 | 9.4385e-05 | -0.00037832 | -9.4817e-05
234 | 235 | 3.0768 | 1.1834 | 3.1051e-09 | 0 | 0 | 0 | 0 | 0 | 1 | -90 | 90 | 0.011824 | 0.0029233 | -0.011819 | -0.0029219
17 | 18 | 27.8644 | 10.7171 | 2.812e-08 | 0 | 0 | 0 | 0 | 0 | 1 | -90 | 90 | 0.0042836 | 0.0010339 | -0.0042781 | -0.0010345
18 | 19 | 13.9336 | 5.3591 | 1.4061e-08 | 0 | 0 | 0 | 0 | 0 | 1 | -90 | 90 | 0.0040504 | 0.00097748 | -0.004048 | -0.00097791
19 | 20 | 2.2504 | 0.86553 | 2.271e-09 | 0 | 0 | 0 | 0 | 0 | 1 | -90 | 90 | 0.0015488 | 0.00037349 | -0.0015488 | -0.00037369
19 | 21 | 32.837 | 12.6296 | 3.3138e-08 | 0 | 0 | 0 | 0 | 0 | 1 | -90 | 90 | 0.0024991 | 0.00060442 | -0.0024969 | -0.00060682
20 | 22 | 3.0658 | 1.1792 | 3.094e-09 | 0 | 0 | 0 | 0 | 0 | 1 | -90 | 90 | 0.0014818 | 0.0003569 | -0.0014817 | -0.00035718
21 | 23 | 17.9467 | 6.9026 | 1.8111e-08 | 0 | 0 | 0 | 0 | 0 | 1 | -90 | 90 | 0.00098417 | 0.00024464 | -0.00098398 | -0.00024634
21 | 27 | 25.9662 | 9.987 | 2.6204e-08 | 0 | 0 | 0 | 0 | 0 | 1 | -90 | 90 | 0.001354 | 0.00032239 | -0.0013535 | -0.00032476
22 | 33 | 0.81375 | 0.31298 | 8.2122e-10 | 0 | 0 | 0 | 0 | 0 | 1 | -90 | 90 | 0.0012138 | 0.00029003 | -0.0012138 | -0.0002901
23 | 42 | 2.7 | 1.0385 | 2.7248e-09 | 0 | 0 | 0 | 0 | 0 | 1 | -90 | 90 | 0.00041828 | 0.00010457 | -0.00041828 | -0.00010483
27 | 29 | 24.5594 | 9.4459 | 2.4785e-08 | 0 | 0 | 0 | 0 | 0 | 1 | -90 | 90 | 0.00010872 | 2.4101e-05 | -0.00010871 | -2.6526e-05
27 | 25 | 3.9862 | 1.5331 | 4.0228e-09 | 0 | 0 | 0 | 0 | 0 | 1 | -90 | 90 | 0.0012128 | 0.00029264 | -0.0012127 | -0.00029301
33 | 333 | 29.182 | 11.2238 | 2.945e-08 | 0 | 0 | 0 | 0 | 0 | 1 | -90 | 90 | 0.0011458 | 0.00027306 | -0.0011454 | -0.00027579
24 | 25 | 23.9119 | 9.1969 | 2.4131e-08 | 0 | 0 | 0 | 0 | 0 | 1 | -90 | 90 | -0.00095805 | -0.00023152 | 0.00095829 | 0.00022925
24 | 26 | 22.5128 | 8.6588 | 2.2719e-08 | 0 | 0 | 0 | 0 | 0 | 1 | -90 | 90 | 0.00088396 | 0.00021295 | -0.00088377 | -0.0002151
26 | 28 | 7.2033 | 2.7705 | 7.2694e-09 | 0 | 0 | 0 | 0 | 0 | 1 | -90 | 90 | 0.00088377 | 0.0002151 | -0.00088371 | -0.00021579
28 | 32 | 37.074 | 14.2592 | 3.7414e-08 | 0 | 0 | 0 | 0 | 0 | 1 | -90 | 90 | 0.00080174 | 0.00019524 | -0.00080148 | -0.0001988
29 | 43 | 7.284 | 2.8015 | 7.3509e-09 | 0 | 0 | 0 | 0 | 0 | 1 | -90 | 90 | 0.00010871 | 2.6526e-05 | -0.00010871 | -2.7246e-05
32 | 340 | 21.143 | 8.1319 | 2.1337e-08 | 0 | 0 | 0 | 0 | 0 | 1 | -90 | 90 | 0.00072794 | 0.00018037 | -0.00072782 | -0.00018241
30 | 31 | 3.4688 | 1.3342 | 3.5007e-09 | 0 | 0 | 0 | 0 | 0 | 1 | -90 | 90 | -3.2217e-05 | -8.0743e-06 | 3.2217e-05 | 7.7313e-06
31 | 338 | 4.2042 | 1.617 | 4.2428e-09 | 0 | 0 | 0 | 0 | 0 | 1 | -90 | 90 | -3.2217e-05 | -7.7313e-06 | 3.2217e-05 | 7.3156e-06
338 | 339 | 6.0481 | 2.3262 | 6.1036e-09 | 0 | 0 | 0 | 0 | 0 | 1 | -90 | 90 | -0.00026763 | -6.6315e-05 | 0.00026763 | 6.5719e-05
333 | 332 | 10.0543 | 3.867 | 1.0147e-08 | 0 | 0 | 0 | 0 | 0 | 1 | -90 | 90 | 0.0010646 | 0.00025555 | -0.0010645 | -0.0002565
36 | 37 | 14.7114 | 5.6582 | 1.4846e-08 | 0 | 0 | 0 | 0 | 0 | 1 | -90 | 90 | -0.0001485 | -3.6367e-05 | 0.0001485 | 3.4913e-05
36 | 38 | 8.5938 | 3.3053 | 8.6726e-09 | 0 | 0 | 0 | 0 | 0 | 1 | -90 | 90 | 0.0001485 | 3.6367e-05 | -0.00014849 | -3.7216e-05
37 | 336 | 7.4502 | 2.8654 | 7.5185e-09 | 0 | 0 | 0 | 0 | 0 | 1 | -90 | 90 | 0.00029944 | 7.4312e-05 | -0.00029944 | -7.5046e-05
37 | 334 | 5.2558 | 2.0215 | 5.304e-09 | 0 | 0 | 0 | 0 | 0 | 1 | -90 | 90 | -0.00044794 | -0.00010922 | 0.00044795 | 0.00010871
334 | 335 | 26.2265 | 10.0871 | 2.6467e-08 | 0 | 0 | 0 | 0 | 0 | 1 | -90 | 90 | 0.00042538 | 0.00010142 | -0.00042533 | -0.000104
334 | 332 | 15.7365 | 6.0525 | 1.5881e-08 | 0 | 0 | 0 | 0 | 0 | 1 | -90 | 90 | -0.00087334 | -0.00021013 | 0.00087347 | 0.00020863
39 | 40 | 0.44272 | 0.17028 | 4.4678e-10 | 0 | 0 | 0 | 0 | 0 | 1 | -90 | 90 | 0.00041543 | 0.00010094 | -0.00041543 | -0.00010098
39 | 247 | 18.3646 | 7.0633 | 1.8533e-08 | 0 | 0 | 0 | 0 | 0 | 1 | -90 | 90 | -0.00050464 | -0.00012329 | 0.00050469 | 0.00012148
40 | 41 | 3.827 | 1.4719 | 3.8621e-09 | 0 | 0 | 0 | 0 | 0 | 1 | -90 | 90 | 0.00032125 | 7.7375e-05 | -0.00032125 | -7.7756e-05
247 | 246 | 22.9928 | 8.8434 | 2.3204e-08 | 0 | 0 | 0 | 0 | 0 | 1 | -90 | 90 | -0.00078155 | -0.00019087 | 0.0007817 | 0.00018863
41 | 248 | 9.0089 | 3.4649 | 9.0915e-09 | 0 | 0 | 0 | 0 | 0 | 1 | -90 | 90 | 0.0001245 | 3.0303e-05 | -0.0001245 | -3.1201e-05
41 | 249 | 5.931 | 2.2812 | 5.9854e-09 | 0 | 0 | 0 | 0 | 0 | 1 | -90 | 90 | 0.00019675 | 4.7453e-05 | -0.00019675 | -4.8044e-05
249 | 250 | 2.8884 | 1.1109 | 2.9149e-09 | 0 | 0 | 0 | 0 | 0 | 1 | -90 | 90 | 0.00010364 | 2.471e-05 | -0.00010364 | -2.4998e-05
56 | 59 | 6.7034 | 2.5782 | 6.7649e-09 | 0 | 0 | 0 | 0 | 0 | 1 | -90 | 90 | -0.00050125 | -0.00012501 | 0.00050127 | 0.00012435
56 | 60 | 0.73474 | 0.28259 | 7.4148e-10 | 0 | 0 | 0 | 0 | 0 | 1 | -90 | 90 | 0.00050125 | 0.00012501 | -0.00050125 | -0.00012508
59 | 63 | 1.6126 | 0.62024 | 1.6274e-09 | 0 | 0 | 0 | 0 | 0 | 1 | -90 | 90 | -0.00055686 | -0.00013829 | 0.00055686 | 0.00013813
60 | 64 | 5.4899 | 2.1115 | 5.5403e-09 | 0 | 0 | 0 | 0 | 0 | 1 | -90 | 90 | 0.0004548 | 0.00011344 | -0.00045479 | -0.00011398
63 | 233 | 5.7318 | 2.2045 | 5.7844e-09 | 0 | 0 | 0 | 0 | 0 | 1 | -90 | 90 | 0.0090784 | 0.0022457 | -0.0090733 | -0.0022443
63 | 243 | 0.97851 | 0.37635 | 9.8749e-10 | 0 | 0 | 0 | 0 | 0 | 1 | -90 | 90 | -0.0096353 | -0.0023838 | 0.0096363 | 0.0023841
233 | 253 | 22.5603 | 8.677 | 2.2767e-08 | 0 | 0 | 0 | 0 | 0 | 1 | -90 | 90 | 0.00012568 | 2.9268e-05 | -0.00012567 | -3.1496e-05
233 | 232 | 2.6027 | 1.001 | 2.6266e-09 | 0 | 0 | 0 | 0 | 0 | 1 | -90 | 90 | 0.0089477 | 0.002215 | -0.0089454 | -0.0022144
243 | 245 | 11.5372 | 4.4374 | 1.1643e-08 | 0 | 0 | 0 | 0 | 0 | 1 | -90 | 90 | 7.3917e-05 | 1.7383e-05 | -7.3916e-05 | -1.8525e-05
243 | 242 | 20.5662 | 7.9101 | 2.0755e-08 | 0 | 0 | 0 | 0 | 0 | 1 | -90 | 90 | -0.0097102 | -0.0024014 | 0.0097312 | 0.0024075
74 | 75 | 19.5465 | 7.5179 | 1.9726e-08 | 0 | 0 | 0 | 0 | 0 | 1 | -90 | 90 | 0.00071017 | 0.00017484 | -0.00071006 | -0.00017669
74 | 76 | 24.2233 | 9.3166 | 2.4446e-08 | 0 | 0 | 0 | 0 | 0 | 1 | -90 | 90 | -0.00080713 | -0.00019914 | 0.00080731 | 0.00019686
75 | 77 | 2.0397 | 0.78449 | 2.0584e-09 | 0 | 0 | 0 | 0 | 0 | 1 | -90 | 90 | 0.00061329 | 0.00015243 | -0.00061329 | -0.00015263
76 | 78 | 7.6121 | 2.9277 | 7.682e-09 | 0 | 0 | 0 | 0 | 0 | 1 | -90 | 90 | -0.003616 | -0.00089359 | 0.0036171 | 0.00089327
76 | 196 | 26.3427 | 10.1318 | 2.6584e-08 | 0 | 0 | 0 | 0 | 0 | 1 | -90 | 90 | 0.0028087 | 0.00069672 | -0.0028064 | -0.00069838
77 | 79 | 1.0385 | 0.39943 | 1.0481e-09 | 0 | 0 | 0 | 0 | 0 | 1 | -90 | 90 | 0.00032521 | 8.1344e-05 | -0.00032521 | -8.1444e-05
77 | 80 | 9.1115 | 3.5044 | 9.1951e-09 | 0 | 0 | 0 | 0 | 0 | 1 | -90 | 90 | 0.00028808 | 7.1283e-05 | -0.00028807 | -7.2161e-05
78 | 83 | 38.6404 | 14.8617 | 3.8995e-08 | 0 | 0 | 0 | 0 | 0 | 1 | -90 | 90 | -0.0036925 | -0.00091217 | 0.0036984 | 0.00091067
196 | 197 | 6.1064 | 2.3486 | 6.1624e-09 | 0 | 0 | 0 | 0 | 0 | 1 | -90 | 90 | 0.0025989 | 0.00064686 | -0.0025984 | -0.00064728
196 | 195 | 5.2043 | 2.0017 | 5.2521e-09 | 0 | 0 | 0 | 0 | 0 | 1 | -90 | 90 | 8.682e-05 | 2.1257e-05 | -8.682e-05 | -2.1759e-05
79 | 254 | 0.63625 | 0.24471 | 6.4209e-10 | 0 | 0 | 0 | 0 | 0 | 1 | -90 | 90 | 4.6745e-05 | 1.1654e-05 | -4.6745e-05 | -1.1715e-05
80 | 255 | 0.38517 | 0.14814 | 3.8871e-10 | 0 | 0 | 0 | 0 | 0 | 1 | -90 | 90 | 0.0001699 | 4.2543e-05 | -0.0001699 | -4.258e-05
83 | 227 | 3.9633 | 1.5244 | 3.9997e-09 | 0 | 0 | 0 | 0 | 0 | 1 | -90 | 90 | -0.0036984 | -0.00091066 | 0.003699 | 0.00091051
227 | 229 | 2.0262 | 0.77933 | 2.0448e-09 | 0 | 0 | 0 | 0 | 0 | 1 | -90 | 90 | 0.00028731 | 7.1812e-05 | -0.00028731 | -7.2008e-05
227 | 225 | 26.1532 | 10.0589 | 2.6393e-08 | 0 | 0 | 0 | 0 | 0 | 1 | -90 | 90 | -0.0039863 | -0.00098232 | 0.0039909 | 0.00098154
197 | 198 | 1.5556 | 0.59831 | 1.5699e-09 | 0 | 0 | 0 | 0 | 0 | 1 | -90 | 90 | 0.0022526 | 0.00056062 | -0.0022526 | -0.00056074
198 | 199 | 3.8941 | 1.4977 | 3.9298e-09 | 0 | 0 | 0 | 0 | 0 | 1 | -90 | 90 | 0.0022526 | 0.00056074 | -0.0022523 | -0.00056103
199 | 202 | 23.9533 | 9.2128 | 2.4173e-08 | 0 | 0 | 0 | 0 | 0 | 1 | -90 | 90 | 0.0016591 | 0.00041236 | -0.0016584 | -0.00041439
202 | 200 | 1.7816 | 0.68525 | 1.798e-09 | 0 | 0 | 0 | 0 | 0 | 1 | -90 | 90 | 0.00093464 | 0.00023299 | -0.00093463 | -0.00023316
200 | 201 | 11.2525 | 4.3279 | 1.1356e-08 | 0 | 0 | 0 | 0 | 0 | 1 | -90 | 90 | 0.0003615 | 8.9518e-05 | -0.00036148 | -9.0597e-05
217 | 218 | 17.2392 | 6.6305 | 1.7397e-08 | 0 | 0 | 0 | 0 | 0 | 1 | -90 | 90 | -0.0029111 | -0.00072943 | 0.0029127 | 0.00072837
217 | 219 | 1.8998 | 0.73067 | 1.9172e-09 | 0 | 0 | 0 | 0 | 0 | 1 | -90 | 90 | 0.0025242 | 0.00063247 | -0.0025241 | -0.0006326
218 | 220 | 22.7787 | 8.761 | 2.2988e-08 | 0 | 0 | 0 | 0 | 0 | 1 | -90 | 90 | -0.0030641 | -0.0007663 | 0.0030664 | 0.00076498
220 | 221 | 11.4138 | 4.3899 | 1.1519e-08 | 0 | 0 | 0 | 0 | 0 | 1 | -90 | 90 | -0.0032128 | -0.00080166 | 0.0032141 | 0.00080105
221 | 222 | 7.9581 | 3.0608 | 8.0311e-09 | 0 | 0 | 0 | 0 | 0 | 1 | -90 | 90 | -0.003389 | -0.00084488 | 0.00339 | 0.00084449
222 | 223 | 4.5298 | 1.7422 | 4.5713e-09 | 0 | 0 | 0 | 0 | 0 | 1 | -90 | 90 | 0.0046241 | 0.0011369 | -0.004623 | -0.001137
222 | 224 | 2.8824 | 1.1086 | 2.9089e-09 | 0 | 0 | 0 | 0 | 0 | 1 | -90 | 90 | -0.0080141 | -0.0019814 | 0.0080161 | 0.0019819
223 | 226 | 16.9768 | 6.5295 | 1.7133e-08 | 0 | 0 | 0 | 0 | 0 | 1 | -90 | 90 | 0.0044373 | 0.0010904 | -0.0044336 | -0.0010907
224 | 230 | 20.4877 | 7.8799 | 2.0676e-08 | 0 | 0 | 0 | 0 | 0 | 1 | -90 | 90 | -0.0084861 | -0.0020997 | 0.0085023 | 0.0021039
226 | 228 | 0.61373 | 0.23605 | 6.1936e-10 | 0 | 0 | 0 | 0 | 0 | 1 | -90 | 90 | 0.00028721 | 7.1922e-05 | -0.00028721 | -7.1982e-05
226 | 225 | 24.6932 | 9.4974 | 2.492e-08 | 0 | 0 | 0 | 0 | 0 | 1 | -90 | 90 | 0.0041464 | 0.0010187 | -0.0041418 | -0.0010194
230 | 231 | 8.8951 | 3.4212 | 8.9767e-09 | 0 | 0 | 0 | 0 | 0 | 1 | -90 | 90 | 0.00013684 | 3.3421e-05 | -0.00013684 | -3.4294e-05
230 | 232 | 28.4541 | 10.9439 | 2.8715e-08 | 0 | 0 | 0 | 0 | 0 | 1 | -90 | 90 | -0.0086391 | -0.0021373 | 0.0086623 | 0.0021434
235 | 236 | 3.2321 | 1.2431 | 3.2618e-09 | 0 | 0 | 0 | 0 | 0 | 1 | -90 | 90 | 0.011591 | 0.002867 | -0.011586 | -0.0028655
235 | 237 | 21.5442 | 8.2862 | 2.1742e-08 | 0 | 0 | 0 | 0 | 0 | 1 | -90 | 90 | 0.00022871 | 5.4871e-05 | -0.0002287 | -5.7022e-05
236 | 238 | 2.2453 | 0.86359 | 2.2659e-09 | 0 | 0 | 0 | 0 | 0 | 1 | -90 | 90 | 0.01141 | 0.0028216 | -0.011407 | -0.0028206
237 | 239 | 2.9577 | 1.1376 | 2.9849e-09 | 0 | 0 | 0 | 0 | 0 | 1 | -90 | 90 | 0.00013202 | 3.2792e-05 | -0.00013202 | -3.3088e-05
238 | 244 | 5.2863 | 2.0332 | 5.3348e-09 | 0 | 0 | 0 | 0 | 0 | 1 | -90 | 90 | 0.0013551 | 0.00033182 | -0.001355 | -0.00033231
238 | 241 | 1.5809 | 0.60803 | 1.5954e-09 | 0 | 0 | 0 | 0 | 0 | 1 | -90 | 90 | 0.010052 | 0.0024888 | -0.01005 | -0.0024883
244 | 246 | 0.1382 | 0.053155 | 1.3947e-10 | 0 | 0 | 0 | 0 | 0 | 1 | -90 | 90 | 0.00088239 | 0.00021385 | -0.00088239 | -0.00021386
241 | 240 | 1.425 | 0.54807 | 1.4381e-09 | 0 | 0 | 0 | 0 | 0 | 1 | -90 | 90 | 0.0099534 | 0.0024639 | -0.0099519 | -0.0024635
240 | 242 | 18.1786 | 6.9918 | 1.8345e-08 | 0 | 0 | 0 | 0 | 0 | 1 | -90 | 90 | 0.0098227 | 0.0024311 | -0.0098038 | -0.0024257
250 | 251 | 9.7987 | 3.7687 | 9.8886e-09 | 0 | 0 | 0 | 0 | 0 | 1 | -90 | 90 | 0.00010364 | 2.4998e-05 | -0.00010364 | -2.5975e-05
335 | 337 | 10.8677 | 4.1799 | 1.0967e-08 | 0 | 0 | 0 | 0 | 0 | 1 | -90 | 90 | 0.00035184 | 8.5581e-05 | -0.00035183 | -8.665e-05
337 | 339 | 1.7263 | 0.66396 | 1.7421e-09 | 0 | 0 | 0 | 0 | 0 | 1 | -90 | 90 | 0.00026763 | 6.5549e-05 | -0.00026763 | -6.5719e-05