## bus_data
BUS_I | BUS_TYPE | Pd | Qd | Gs | Bs | area | Vm | Va | baseKV | zone | Vmax | Vmin
65 | 1 | 0.01029 | 0.002579 | 0 | 0 | 1 | 0.97898 | -0.14757 | 0.4 | 1 | 1.1 | 0.9
67 | 1 | 0 | 0 | 0 | 0 | 1 | 0.98155 | -0.12921 | 0.4 | 1 | 1.1 | 0.9
69 | 1 | 0.00097359 | 0.000244 | 0 | 0 | 1 | 0.98129 | -0.13107 | 0.4 | 1 | 1.1 | 0.9
70 | 1 | 0 | 0 | 0 | 0 | 1 | 0.98357 | -0.11479 | 0.4 | 1 | 1.1 | 0.9
68 | 1 | 0 | 0 | 0 | 0 | 1 | 0.97741 | -0.15888 | 0.4 | 1 | 1.1 | 0.9
215 | 1 | 0.00055428 | 0.00013892 | 0 | 0 | 1 | 0.97734 | -0.15936 | 0.4 | 1 | 1.1 | 0.9
182 | 1 | 0.0012045 | 0.00030187 | 0 | 0 | 1 | 0.97744 | -0.15862 | 0.4 | 1 | 1.1 | 0.9
71 | 1 | 0.0012771 | 0.00032008 | 0 | 0 | 1 | 0.98114 | -0.13213 | 0.4 | 1 | 1.1 | 0.9
72 | 1 | 0 | 0 | 0 | 0 | 1 | 0.98461 | -0.10747 | 0.4 | 1 | 1.1 | 0.9
73 | 1 | 0.0020322 | 0.00050932 | 0 | 0 | 1 | 0.98331 | -0.11666 | 0.4 | 1 | 1.1 | 0.9
177 | 1 | 0 | 0 | 0 | 0 | 1 | 0.97814 | -0.1536 | 0.4 | 1 | 1.1 | 0.9
137 | 1 | 0 | 0 | 0 | 0 | 1 | 0.98996 | -0.069695 | 0.4 | 1 | 1.1 | 0.9
183 | 1 | 0.00063946 | 0.00016026 | 0 | 0 | 1 | 0.98127 | -0.13119 | 0.4 | 1 | 1.1 | 0.9
84 | 1 | 0.00023443 | 5.8753e-05 | 0 | 0 | 1 | 0.97007 | -0.21295 | 0.4 | 1 | 1.1 | 0.9
85 | 1 | 0.00012935 | 3.2419e-05 | 0 | 0 | 1 | 0.97008 | -0.21291 | 0.4 | 1 | 1.1 | 0.9
86 | 1 | 0 | 0 | 0 | 0 | 1 | 0.97014 | -0.21246 | 0.4 | 1 | 1.1 | 0.9
87 | 1 | 0.00012345 | 3.094e-05 | 0 | 0 | 1 | 0.97024 | -0.21166 | 0.4 | 1 | 1.1 | 0.9
88 | 1 | 0 | 0 | 0 | 0 | 1 | 0.97036 | -0.21075 | 0.4 | 1 | 1.1 | 0.9
108 | 1 | 0.00011892 | 2.9803e-05 | 0 | 0 | 1 | 0.97021 | -0.21192 | 0.4 | 1 | 1.1 | 0.9
89 | 1 | 0.00047971 | 0.00012023 | 0 | 0 | 1 | 0.97057 | -0.20916 | 0.4 | 1 | 1.1 | 0.9
90 | 1 | 0.00024577 | 6.1597e-05 | 0 | 0 | 1 | 0.97018 | -0.21201 | 0.4 | 1 | 1.1 | 0.9
91 | 1 | 0 | 0 | 0 | 0 | 1 | 0.97091 | -0.20656 | 0.4 | 1 | 1.1 | 0.9
92 | 1 | 0.00074873 | 0.00018765 | 0 | 0 | 1 | 0.97017 | -0.21208 | 0.4 | 1 | 1.1 | 0.9
107 | 1 | 0.00067631 | 0.0001695 | 0 | 0 | 1 | 0.97084 | -0.20706 | 0.4 | 1 | 1.1 | 0.9
103 | 1 | 0.00045862 | 0.00011494 | 0 | 0 | 1 | 0.97111 | -0.20508 | 0.4 | 1 | 1.1 | 0.9
93 | 1 | 0.00025608 | 6.418e-05 | 0 | 0 | 1 | 0.97202 | -0.19838 | 0.4 | 1 | 1.1 | 0.9
94 | 1 | 0 | 0 | 0 | 0 | 1 | 0.9721 | -0.19775 | 0.4 | 1 | 1.1 | 0.9
95 | 1 | 0 | 0 | 0 | 0 | 1 | 0.97163 | -0.20123 | 0.4 | 1 | 1.1 | 0.9
96 | 1 | 0 | 0 | 0 | 0 | 1 | 0.9737 | -0.18612 | 0.4 | 1 | 1.1 | 0.9
97 | 1 | 0.0003408 | 8.5413e-05 | 0 | 0 | 1 | 0.97204 | -0.19821 | 0.4 | 1 | 1.1 | 0.9
98 | 1 | 0 | 0 | 0 | 0 | 1 | 0.9715 | -0.20216 | 0.4 | 1 | 1.1 | 0.9
100 | 1 | 0 | 0 | 0 | 0 | 1 | 0.97618 | -0.168 | 0.4 | 1 | 1.1 | 0.9
101 | 1 | 0.000533 | 0.00013358 | 0 | 0 | 1 | 0.97176 | -0.20024 | 0.4 | 1 | 1.1 | 0.9
102 | 1 | 0.0033223 | 0.00083265 | 0 | 0 | 1 | 0.97109 | -0.20514 | 0.4 | 1 | 1.1 | 0.9
99 | 1 | 0.0011571 | 0.00028998 | 0 | 0 | 1 | 0.97376 | -0.18488 | 0.4 | 1 | 1.1 | 0.9
104 | 1 | 0.000285 | 7.1429e-05 | 0 | 0 | 1 | 0.97377 | -0.18479 | 0.4 | 1 | 1.1 | 0.9
109 | 1 | 0.00032876 | 8.2396e-05 | 0 | 0 | 1 | 0.97683 | -0.16325 | 0.4 | 1 | 1.1 | 0.9
105 | 1 | 0.0003329 | 8.3432e-05 | 0 | 0 | 1 | 0.97173 | -0.20046 | 0.4 | 1 | 1.1 | 0.9
148 | 1 | 0.00041916 | 0.00010505 | 0 | 0 | 1 | 0.97389 | -0.18397 | 0.4 | 1 | 1.1 | 0.9
106 | 1 | 0.00029476 | 7.3875e-05 | 0 | 0 | 1 | 0.97172 | -0.20058 | 0.4 | 1 | 1.1 | 0.9
147 | 1 | 0.00031273 | 7.8378e-05 | 0 | 0 | 1 | 0.97171 | -0.20064 | 0.4 | 1 | 1.1 | 0.9
110 | 1 | 0.0016418 | 0.00041148 | 0 | 0 | 1 | 0.97951 | -0.14379 | 0.4 | 1 | 1.1 | 0.9
111 | 1 | 0 | 0 | 0 | 0 | 1 | 0.97969 | -0.14252 | 0.4 | 1 | 1.1 | 0.9
112 | 1 | 0 | 0 | 0 | 0 | 1 | 0.97962 | -0.14298 | 0.4 | 1 | 1.1 | 0.9
113 | 1 | 0.0016587 | 0.00041571 | 0 | 0 | 1 | 0.97986 | -0.14123 | 0.4 | 1 | 1.1 | 0.9
145 | 1 | 0.00037073 | 9.2913e-05 | 0 | 0 | 1 | 0.97962 | -0.14303 | 0.4 | 1 | 1.1 | 0.9
146 | 1 | 0.00045198 | 0.00011328 | 0 | 0 | 1 | 0.97959 | -0.14322 | 0.4 | 1 | 1.1 | 0.9
139 | 1 | 0.0023364 | 0.00058556 | 0 | 0 | 1 | 0.98007 | -0.13975 | 0.4 | 1 | 1.1 | 0.9
114 | 1 | 0.0022681 | 0.00056844 | 0 | 0 | 1 | 0.97495 | -0.1763 | 0.4 | 1 | 1.1 | 0.9
115 | 1 | 0.0010169 | 0.00025485 | 0 | 0 | 1 | 0.97486 | -0.17697 | 0.4 | 1 | 1.1 | 0.9
116 | 1 | 0.0012194 | 0.0003056 | 0 | 0 | 1 | 0.97498 | -0.17605 | 0.4 | 1 | 1.1 | 0.9
117 | 1 | 0.0032267 | 0.0008087 | 0 | 0 | 1 | 0.97476 | -0.17763 | 0.4 | 1 | 1.1 | 0.9
118 | 1 | 0.00086217 | 0.00021608 | 0 | 0 | 1 | 0.97526 | -0.1741 | 0.4 | 1 | 1.1 | 0.9
119 | 1 | 0.0010491 | 0.00026292 | 0 | 0 | 1 | 0.97539 | -0.17311 | 0.4 | 1 | 1.1 | 0.9
156 | 1 | 0.0010153 | 0.00025445 | 0 | 0 | 1 | 0.97567 | -0.17114 | 0.4 | 1 | 1.1 | 0.9
131 | 1 | 0.001198 | 0.00030024 | 0 | 0 | 1 | 0.98936 | -0.074001 | 0.4 | 1 | 1.1 | 0.9
132 | 1 | 0 | 0 | 0 | 0 | 1 | 0.98951 | -0.072915 | 0.4 | 1 | 1.1 | 0.9
133 | 1 | 0 | 0 | 0 | 0 | 1 | 0.98942 | -0.073559 | 0.4 | 1 | 1.1 | 0.9
134 | 1 | 0.0019316 | 0.0004841 | 0 | 0 | 1 | 0.9898 | -0.070847 | 0.4 | 1 | 1.1 | 0.9
135 | 1 | 0 | 0 | 0 | 0 | 1 | 0.98937 | -0.073937 | 0.4 | 1 | 1.1 | 0.9
136 | 1 | 0.0006805 | 0.00017055 | 0 | 0 | 1 | 0.98941 | -0.073657 | 0.4 | 1 | 1.1 | 0.9
345 | 1 | 0.00067755 | 0.00016981 | 0 | 0 | 1 | 0.98934 | -0.074091 | 0.4 | 1 | 1.1 | 0.9
346 | 1 | 0.00066143 | 0.00016577 | 0 | 0 | 1 | 0.98936 | -0.073996 | 0.4 | 1 | 1.1 | 0.9
151 | 1 | 0.00077662 | 0.00019464 | 0 | 0 | 1 | 0.99907 | -0.0064313 | 0.4 | 1 | 1.1 | 0.9
141 | 1 | 0 | 0 | 0 | 0 | 1 | 0.98721 | -0.089022 | 0.4 | 1 | 1.1 | 0.9
138 | 1 | 0.0025556 | 0.00064048 | 0 | 0 | 1 | 0.9806 | -0.13591 | 0.4 | 1 | 1.1 | 0.9
140 | 1 | 0 | 0 | 0 | 0 | 1 | 0.98113 | -0.13211 | 0.4 | 1 | 1.1 | 0.9
142 | 1 | 0.0033069 | 0.00082879 | 0 | 0 | 1 | 0.97811 | -0.15365 | 0.4 | 1 | 1.1 | 0.9
143 | 1 | 0.0007394 | 0.00018531 | 0 | 0 | 1 | 0.98718 | -0.089267 | 0.4 | 1 | 1.1 | 0.9
144 | 1 | 0 | 0 | 0 | 0 | 1 | 0.9779 | -0.15514 | 0.4 | 1 | 1.1 | 0.9
159 | 1 | 0.0020467 | 0.00051295 | 0 | 0 | 1 | 0.97703 | -0.16139 | 0.4 | 1 | 1.1 | 0.9
158 | 1 | 0.0023525 | 0.0005896 | 0 | 0 | 1 | 0.97735 | -0.15908 | 0.4 | 1 | 1.1 | 0.9
149 | 1 | 0.00014376 | 3.6029e-05 | 0 | 0 | 1 | 0.9739 | -0.18385 | 0.4 | 1 | 1.1 | 0.9
150 | 1 | 0.00037467 | 9.3902e-05 | 0 | 0 | 1 | 0.97394 | -0.18356 | 0.4 | 1 | 1.1 | 0.9
176 | 1 | 0.00014123 | 3.5394e-05 | 0 | 0 | 1 | 0.97396 | -0.18345 | 0.4 | 1 | 1.1 | 0.9
152 | 3 | 0.0025492 | 0.00063888 | 0 | 0 | 1 | 1 | 0 | 0.4 | 1 | 1.1 | 0.9
153 | 1 | 0.0011329 | 0.00028394 | 0 | 0 | 1 | 0.97605 | -0.16843 | 0.4 | 1 | 1.1 | 0.9
154 | 1 | 0.0014768 | 0.00037012 | 0 | 0 | 1 | 0.97594 | -0.16918 | 0.4 | 1 | 1.1 | 0.9
155 | 1 | 0 | 0 | 0 | 0 | 1 | 0.97655 | -0.16483 | 0.4 | 1 | 1.1 | 0.9
157 | 1 | 0.0010151 | 0.0002544 | 0 | 0 | 1 | 0.97652 | -0.16502 | 0.4 | 1 | 1.1 | 0.9
160 | 1 | 0.00068992 | 0.00017291 | 0 | 0 | 1 | 0.97637 | -0.1661 | 0.4 | 1 | 1.1 | 0.9
161 | 1 | 0.0019814 | 0.00049659 | 0 | 0 | 1 | 0.97628 | -0.16674 | 0.4 | 1 | 1.1 | 0.9
162 | 1 | 0.0015728 | 0.00039418 | 0 | 0 | 1 | 0.97577 | -0.17042 | 0.4 | 1 | 1.1 | 0.9
163 | 1 | 0.0016344 | 0.00040962 | 0 | 0 | 1 | 0.97571 | -0.17082 | 0.4 | 1 | 1.1 | 0.9
164 | 1 | 0.0019771 | 0.0004955 | 0 | 0 | 1 | 0.97534 | -0.17352 | 0.4 | 1 | 1.1 | 0.9
165 | 1 | 0.0016181 | 0.00040553 | 0 | 0 | 1 | 0.97525 | -0.17418 | 0.4 | 1 | 1.1 | 0.9
166 | 1 | 0.0016295 | 0.00040838 | 0 | 0 | 1 | 0.97488 | -0.17677 | 0.4 | 1 | 1.1 | 0.9
167 | 1 | 0.0012367 | 0.00030995 | 0 | 0 | 1 | 0.97469 | -0.17819 | 0.4 | 1 | 1.1 | 0.9
168 | 1 | 0.0024034 | 0.00060234 | 0 | 0 | 1 | 0.97449 | -0.17959 | 0.4 | 1 | 1.1 | 0.9
169 | 1 | 0.0010259 | 0.00025712 | 0 | 0 | 1 | 0.97447 | -0.17977 | 0.4 | 1 | 1.1 | 0.9
170 | 1 | 0.00064971 | 0.00016283 | 0 | 0 | 1 | 0.97437 | -0.18045 | 0.4 | 1 | 1.1 | 0.9
171 | 1 | 0.00012552 | 3.1458e-05 | 0 | 0 | 1 | 0.97433 | -0.18074 | 0.4 | 1 | 1.1 | 0.9
172 | 1 | 0.00013558 | 3.3979e-05 | 0 | 0 | 1 | 0.97428 | -0.18114 | 0.4 | 1 | 1.1 | 0.9
173 | 1 | 0.00043425 | 0.00010883 | 0 | 0 | 1 | 0.97421 | -0.18165 | 0.4 | 1 | 1.1 | 0.9
174 | 1 | 0.00041031 | 0.00010283 | 0 | 0 | 1 | 0.97417 | -0.18193 | 0.4 | 1 | 1.1 | 0.9
175 | 1 | 0.00042638 | 0.00010686 | 0 | 0 | 1 | 0.97402 | -0.183 | 0.4 | 1 | 1.1 | 0.9
178 | 1 | 0 | 0 | 0 | 0 | 1 | 0.9776 | -0.15743 | 0.4 | 1 | 1.1 | 0.9
179 | 1 | 0.00092084 | 0.00023078 | 0 | 0 | 1 | 0.97747 | -0.15839 | 0.4 | 1 | 1.1 | 0.9
180 | 1 | 0.0051784 | 0.0012978 | 0 | 0 | 1 | 0.97742 | -0.15873 | 0.4 | 1 | 1.1 | 0.9
181 | 1 | 0.003888 | 0.00097443 | 0 | 0 | 1 | 0.9776 | -0.15748 | 0.4 | 1 | 1.1 | 0.9
216 | 1 | 0.0025471 | 0.00063835 | 0 | 0 | 1 | 0.97727 | -0.15984 | 0.4 | 1 | 1.1 | 0.9
184 | 1 | 0.00039967 | 0.00010017 | 0 | 0 | 1 | 0.98097 | -0.13334 | 0.4 | 1 | 1.1 | 0.9
185 | 1 | 0.00046697 | 0.00011703 | 0 | 0 | 1 | 0.98069 | -0.13536 | 0.4 | 1 | 1.1 | 0.9
186 | 1 | 0 | 0 | 0 | 0 | 1 | 0.97965 | -0.14276 | 0.4 | 1 | 1.1 | 0.9
190 | 1 | 0.0085914 | 0.0021532 | 0 | 0 | 1 | 0.97918 | -0.14611 | 0.4 | 1 | 1.1 | 0.9
191 | 1 | 0.00083999 | 0.00021052 | 0 | 0 | 1 | 0.97956 | -0.14344 | 0.4 | 1 | 1.1 | 0.9
188 | 1 | 0.0006152 | 0.00015418 | 0 | 0 | 1 | 0.9788 | -0.14882 | 0.4 | 1 | 1.1 | 0.9
189 | 1 | 0 | 0 | 0 | 0 | 1 | 0.97884 | -0.14857 | 0.4 | 1 | 1.1 | 0.9
194 | 1 | 0.00070079 | 0.00017563 | 0 | 0 | 1 | 0.97885 | -0.14847 | 0.4 | 1 | 1.1 | 0.9
192 | 1 | 0.0025808 | 0.0006468 | 0 | 0 | 1 | 0.97885 | -0.14846 | 0.4 | 1 | 1.1 | 0.9
193 | 1 | 0.0016747 | 0.00041972 | 0 | 0 | 1 | 0.97947 | -0.14405 | 0.4 | 1 | 1.1 | 0.9

## generator_data
GEN_BUS | PG | QG | QMAX | QMIN | VG | MBASE | GEN_STATUS | PMAX | PMIN
152 | 0.11747 | 0.02971 | 10 | -10 | 1 | 100 | 1 | 10 | 0

## branch_data
F_BUS | T_BUS | BR_R | BR_X | BR_B | RATE_A | RATE_B | RATE_C | TAP | SHIFT | BR_STATUS | ANGMIN | ANGMAX | P_in | Q_in | P_out | Q_out
65 | 67 | 22.3134 | 8.5821 | 2.2518e-08 | 0 | 0 | 0 | 0 | 0 | 1 | -90 | 90 | -0.01029 | -0.002579 | 0.010316 | 0.0025869
67 | 69 | 1.4032 | 0.53968 | 1.4161e-09 | 0 | 0 | 0 | 0 | 0 | 1 | -90 | 90 | 0.016603 | 0.0041619 | -0.016598 | -0.0041604
67 | 70 | 6.7418 | 2.593 | 6.8037e-09 | 0 | 0 | 0 | 0 | 0 | 1 | -90 | 90 | -0.026919 | -0.0067488 | 0.026973 | 0.0067689
69 | 71 | 0.85469 | 0.32873 | 8.6254e-10 | 0 | 0 | 0 | 0 | 0 | 1 | -90 | 90 | 0.015625 | 0.0039164 | -0.015622 | -0.0039156
70 | 72 | 3.1892 | 1.2266 | 3.2184e-09 | 0 | 0 | 0 | 0 | 0 | 1 | -90 | 90 | -0.029006 | -0.0072772 | 0.029035 | 0.0072883
70 | 73 | 11.5887 | 4.4572 | 1.1695e-08 | 0 | 0 | 0 | 0 | 0 | 1 | -90 | 90 | 0.0020327 | 0.00050839 | -0.0020322 | -0.00050932
68 | 215 | 10.6514 | 4.0967 | 1.0749e-08 | 0 | 0 | 0 | 0 | 0 | 1 | -90 | 90 | 0.00055431 | 0.0001379 | -0.00055427 | -0.00013892
68 | 182 | 5.8918 | 2.2661 | 5.9458e-09 | 0 | 0 | 0 | 0 | 0 | 1 | -90 | 90 | -0.00055431 | -0.0001379 | 0.00055433 | 0.00013734
182 | 179 | 1.576 | 0.60614 | 1.5904e-09 | 0 | 0 | 0 | 0 | 0 | 1 | -90 | 90 | -0.0017588 | -0.00043922 | 0.0017589 | 0.00043909
71 | 177 | 18.7128 | 7.1972 | 1.8884e-08 | 0 | 0 | 0 | 0 | 0 | 1 | -90 | 90 | 0.014345 | 0.0035955 | -0.014303 | -0.003581
72 | 137 | 10.5406 | 4.0541 | 1.0637e-08 | 0 | 0 | 0 | 0 | 0 | 1 | -90 | 90 | -0.04563 | -0.011454 | 0.045871 | 0.011545
72 | 183 | 18.0456 | 6.9406 | 1.8211e-08 | 0 | 0 | 0 | 0 | 0 | 1 | -90 | 90 | 0.016595 | 0.0041656 | -0.016541 | -0.0041464
177 | 178 | 4.112 | 1.5816 | 4.1498e-09 | 0 | 0 | 0 | 0 | 0 | 1 | -90 | 90 | 0.011621 | 0.0029126 | -0.011615 | -0.0029106
177 | 179 | 22.1208 | 8.508 | 2.2324e-08 | 0 | 0 | 0 | 0 | 0 | 1 | -90 | 90 | 0.0026815 | 0.00066842 | -0.0026797 | -0.00066987
137 | 151 | 7.2679 | 2.7953 | 1.4669e-08 | 0 | 0 | 0 | 0 | 0 | 1 | -90 | 90 | -0.11304 | -0.028451 | 0.11404 | 0.028837
137 | 141 | 4.0041 | 1.54 | 8.0816e-09 | 0 | 0 | 0 | 0 | 0 | 1 | -90 | 90 | 0.062015 | 0.015618 | -0.061848 | -0.015554
137 | 134 | 2.8416 | 1.0929 | 2.8677e-09 | 0 | 0 | 0 | 0 | 0 | 1 | -90 | 90 | 0.0051512 | 0.0012878 | -0.0051504 | -0.0012877
183 | 184 | 1.6942 | 0.6516 | 1.7097e-09 | 0 | 0 | 0 | 0 | 0 | 1 | -90 | 90 | 0.015901 | 0.0039861 | -0.015897 | -0.0039845
84 | 85 | 2.4007 | 0.92333 | 2.4227e-09 | 0 | 0 | 0 | 0 | 0 | 1 | -90 | 90 | -0.00023442 | -5.8753e-05 | 0.00023442 | 5.8526e-05
85 | 86 | 14.9303 | 5.7424 | 1.5067e-08 | 0 | 0 | 0 | 0 | 0 | 1 | -90 | 90 | -0.00036377 | -9.0945e-05 | 0.00036379 | 8.9535e-05
86 | 87 | 25.3955 | 9.7675 | 2.5629e-08 | 0 | 0 | 0 | 0 | 0 | 1 | -90 | 90 | -0.00036379 | -8.9536e-05 | 0.00036383 | 8.7138e-05
87 | 88 | 16.876 | 6.4908 | 1.7031e-08 | 0 | 0 | 0 | 0 | 0 | 1 | -90 | 90 | -0.0006062 | -0.00014554 | 0.00060627 | 0.00014396
87 | 108 | 24.7079 | 9.503 | 2.4935e-08 | 0 | 0 | 0 | 0 | 0 | 1 | -90 | 90 | 0.00011892 | 2.7458e-05 | -0.00011891 | -2.9803e-05
88 | 89 | 11.6519 | 4.4815 | 1.1759e-08 | 0 | 0 | 0 | 0 | 0 | 1 | -90 | 90 | -0.0016009 | -0.0003917 | 0.0016013 | 0.00039072
88 | 90 | 15.4258 | 5.933 | 1.5567e-08 | 0 | 0 | 0 | 0 | 0 | 1 | -90 | 90 | 0.00099465 | 0.00024774 | -0.00099448 | -0.00024914
89 | 91 | 14.7126 | 5.6587 | 1.4848e-08 | 0 | 0 | 0 | 0 | 0 | 1 | -90 | 90 | -0.002081 | -0.00051094 | 0.0020817 | 0.00050982
90 | 92 | 1.2081 | 0.46467 | 1.2192e-09 | 0 | 0 | 0 | 0 | 0 | 1 | -90 | 90 | 0.00074871 | 0.00018754 | -0.00074871 | -0.00018765
91 | 107 | 9.0529 | 3.4819 | 9.136e-09 | 0 | 0 | 0 | 0 | 0 | 1 | -90 | 90 | 0.00067634 | 0.00016866 | -0.00067629 | -0.0001695
91 | 103 | 6.3719 | 2.4507 | 6.4304e-09 | 0 | 0 | 0 | 0 | 0 | 1 | -90 | 90 | -0.002758 | -0.00067848 | 0.0027586 | 0.00067808
103 | 98 | 10.8077 | 4.1568 | 1.0907e-08 | 0 | 0 | 0 | 0 | 0 | 1 | -90 | 90 | -0.0032172 | -0.00079302 | 0.0032184 | 0.00079248
93 | 94 | 1.1272 | 0.43352 | 1.1375e-09 | 0 | 0 | 0 | 0 | 0 | 1 | -90 | 90 | -0.0068014 | -0.0016894 | 0.006802 | 0.0016895
93 | 95 | 5.2673 | 2.0259 | 5.3156e-09 | 0 | 0 | 0 | 0 | 0 | 1 | -90 | 90 | 0.0065454 | 0.0016252 | -0.0065428 | -0.0016248
94 | 96 | 16.3823 | 6.3009 | 1.6533e-08 | 0 | 0 | 0 | 0 | 0 | 1 | -90 | 90 | -0.0086167 | -0.0021418 | 0.0086304 | 0.0021455
94 | 97 | 3.0843 | 1.1863 | 3.1126e-09 | 0 | 0 | 0 | 0 | 0 | 1 | -90 | 90 | 0.0018147 | 0.00045227 | -0.0018146 | -0.00045252
95 | 98 | 1.7143 | 0.65935 | 1.73e-09 | 0 | 0 | 0 | 0 | 0 | 1 | -90 | 90 | 0.0065428 | 0.0016248 | -0.006542 | -0.0016246
96 | 100 | 25.5751 | 9.8366 | 2.581e-08 | 0 | 0 | 0 | 0 | 0 | 1 | -90 | 90 | -0.0086304 | -0.0021455 | 0.0086518 | 0.0021512
97 | 101 | 16.7908 | 6.458 | 1.6945e-08 | 0 | 0 | 0 | 0 | 0 | 1 | -90 | 90 | 0.0014738 | 0.0003671 | -0.0014734 | -0.00036855
98 | 102 | 11.0013 | 4.2312 | 1.1102e-08 | 0 | 0 | 0 | 0 | 0 | 1 | -90 | 90 | 0.0033236 | 0.00083213 | -0.0033222 | -0.00083265
100 | 109 | 6.724 | 2.5862 | 6.7857e-09 | 0 | 0 | 0 | 0 | 0 | 1 | -90 | 90 | -0.0086518 | -0.0021512 | 0.0086574 | 0.0021527
101 | 105 | 2.8668 | 1.1026 | 2.8931e-09 | 0 | 0 | 0 | 0 | 0 | 1 | -90 | 90 | 0.00094041 | 0.00023496 | -0.00094038 | -0.00023522
99 | 104 | 1.0403 | 0.40011 | 1.0498e-09 | 0 | 0 | 0 | 0 | 0 | 1 | -90 | 90 | -0.001157 | -0.00028999 | 0.001157 | 0.00028989
104 | 148 | 6.9753 | 2.6828 | 7.0393e-09 | 0 | 0 | 0 | 0 | 0 | 1 | -90 | 90 | -0.001442 | -0.00036132 | 0.0014422 | 0.00036072
109 | 110 | 26.5791 | 10.2227 | 2.6823e-08 | 0 | 0 | 0 | 0 | 0 | 1 | -90 | 90 | -0.0089861 | -0.0022351 | 0.00901 | 0.0022417
105 | 106 | 2.4234 | 0.93208 | 2.4456e-09 | 0 | 0 | 0 | 0 | 0 | 1 | -90 | 90 | 0.00060749 | 0.00015179 | -0.00060748 | -0.00015202
148 | 149 | 0.81771 | 0.3145 | 8.2522e-10 | 0 | 0 | 0 | 0 | 0 | 1 | -90 | 90 | -0.0018614 | -0.00046577 | 0.0018614 | 0.0004657
106 | 147 | 2.4855 | 0.95597 | 2.5083e-09 | 0 | 0 | 0 | 0 | 0 | 1 | -90 | 90 | 0.00031273 | 7.8143e-05 | -0.00031273 | -7.8379e-05
110 | 111 | 1.477 | 0.56809 | 2.9811e-09 | 0 | 0 | 0 | 0 | 0 | 1 | -90 | 90 | -0.010652 | -0.0026532 | 0.010654 | 0.0026536
111 | 112 | 6.9634 | 2.6782 | 7.0273e-09 | 0 | 0 | 0 | 0 | 0 | 1 | -90 | 90 | 0.00082277 | 0.00020476 | -0.00082272 | -0.00020541
111 | 113 | 1.3822 | 0.53162 | 2.7898e-09 | 0 | 0 | 0 | 0 | 0 | 1 | -90 | 90 | -0.011476 | -0.0028584 | 0.011478 | 0.0028589
112 | 145 | 1.5657 | 0.6022 | 1.5801e-09 | 0 | 0 | 0 | 0 | 0 | 1 | -90 | 90 | 0.00037073 | 9.2763e-05 | -0.00037072 | -9.2913e-05
112 | 146 | 6.5683 | 2.5263 | 6.6285e-09 | 0 | 0 | 0 | 0 | 0 | 1 | -90 | 90 | 0.00045199 | 0.00011265 | -0.00045198 | -0.00011328
113 | 139 | 1.3976 | 0.53754 | 2.8208e-09 | 0 | 0 | 0 | 0 | 0 | 1 | -90 | 90 | -0.013137 | -0.0032746 | 0.01314 | 0.0032754
139 | 138 | 3.0839 | 1.1861 | 6.2244e-09 | 0 | 0 | 0 | 0 | 0 | 1 | -90 | 90 | -0.015476 | -0.0038609 | 0.015484 | 0.0038635
114 | 115 | 1.9418 | 0.74683 | 1.9596e-09 | 0 | 0 | 0 | 0 | 0 | 1 | -90 | 90 | 0.0042442 | 0.0010634 | -0.0042438 | -0.0010634
114 | 116 | 0.48048 | 0.1848 | 4.8489e-10 | 0 | 0 | 0 | 0 | 0 | 1 | -90 | 90 | -0.0065123 | -0.0016318 | 0.0065125 | 0.0016319
115 | 117 | 2.5365 | 0.97558 | 2.5598e-09 | 0 | 0 | 0 | 0 | 0 | 1 | -90 | 90 | 0.003227 | 0.00080857 | -0.0032267 | -0.0008087
116 | 118 | 3.1141 | 1.1977 | 3.1427e-09 | 0 | 0 | 0 | 0 | 0 | 1 | -90 | 90 | -0.0077319 | -0.0019375 | 0.0077339 | 0.001938
118 | 119 | 1.426 | 0.54848 | 1.4391e-09 | 0 | 0 | 0 | 0 | 0 | 1 | -90 | 90 | -0.0085961 | -0.0021541 | 0.0085973 | 0.0021544
119 | 156 | 2.5398 | 0.97683 | 2.5631e-09 | 0 | 0 | 0 | 0 | 0 | 1 | -90 | 90 | -0.0096463 | -0.0024173 | 0.0096489 | 0.0024181
156 | 154 | 2.2755 | 0.87518 | 2.2963e-09 | 0 | 0 | 0 | 0 | 0 | 1 | -90 | 90 | -0.010664 | -0.0026725 | 0.010667 | 0.0026734
131 | 132 | 11.5231 | 4.432 | 1.1629e-08 | 0 | 0 | 0 | 0 | 0 | 1 | -90 | 90 | -0.001198 | -0.00030024 | 0.0011982 | 0.00029918
132 | 133 | 4.0486 | 1.5572 | 4.0857e-09 | 0 | 0 | 0 | 0 | 0 | 1 | -90 | 90 | 0.0020197 | 0.0005049 | -0.0020196 | -0.00050523
132 | 134 | 8.1472 | 3.1335 | 8.2219e-09 | 0 | 0 | 0 | 0 | 0 | 1 | -90 | 90 | -0.0032179 | -0.00080407 | 0.0032188 | 0.00080362
133 | 135 | 3.5899 | 1.3807 | 3.6229e-09 | 0 | 0 | 0 | 0 | 0 | 1 | -90 | 90 | 0.0013391 | 0.00033486 | -0.001339 | -0.00033519
133 | 136 | 1.8392 | 0.7074 | 1.8561e-09 | 0 | 0 | 0 | 0 | 0 | 1 | -90 | 90 | 0.0006805 | 0.00017037 | -0.0006805 | -0.00017055
135 | 345 | 2.8978 | 1.1145 | 2.9244e-09 | 0 | 0 | 0 | 0 | 0 | 1 | -90 | 90 | 0.00067756 | 0.00016953 | -0.00067755 | -0.00016981
135 | 346 | 1.1457 | 0.44065 | 1.1562e-09 | 0 | 0 | 0 | 0 | 0 | 1 | -90 | 90 | 0.00066143 | 0.00016566 | -0.00066143 | -0.00016577
151 | 152 | 0.74116 | 0.28506 | 1.4959e-09 | 0 | 0 | 0 | 0 | 0 | 1 | -90 | 90 | -0.11482 | -0.029032 | 0.11493 | 0.029071
141 | 143 | 4.1972 | 1.6143 | 4.2357e-09 | 0 | 0 | 0 | 0 | 0 | 1 | -90 | 90 | 0.00073942 | 0.00018491 | -0.0007394 | -0.00018531
141 | 140 | 8.9554 | 3.4444 | 1.8075e-08 | 0 | 0 | 0 | 0 | 0 | 1 | -90 | 90 | 0.061108 | 0.01537 | -0.060744 | -0.015231
138 | 140 | 2.6212 | 1.0082 | 5.2905e-09 | 0 | 0 | 0 | 0 | 0 | 1 | -90 | 90 | -0.01804 | -0.0045039 | 0.018049 | 0.0045071
140 | 142 | 6.3339 | 2.4361 | 6.392e-09 | 0 | 0 | 0 | 0 | 0 | 1 | -90 | 90 | 0.042694 | 0.010724 | -0.042567 | -0.010676
142 | 144 | 0.47339 | 0.18207 | 4.7773e-10 | 0 | 0 | 0 | 0 | 0 | 1 | -90 | 90 | 0.03926 | 0.0098469 | -0.039252 | -0.0098438
144 | 159 | 3.4523 | 1.3278 | 3.4839e-09 | 0 | 0 | 0 | 0 | 0 | 1 | -90 | 90 | 0.022579 | 0.0056628 | -0.022559 | -0.0056556
144 | 158 | 2.947 | 1.1335 | 2.974e-09 | 0 | 0 | 0 | 0 | 0 | 1 | -90 | 90 | 0.016673 | 0.004181 | -0.016664 | -0.0041778
159 | 160 | 2.8558 | 1.0984 | 2.882e-09 | 0 | 0 | 0 | 0 | 0 | 1 | -90 | 90 | 0.020513 | 0.0051427 | -0.020499 | -0.0051378
158 | 155 | 5.0036 | 1.9245 | 5.0495e-09 | 0 | 0 | 0 | 0 | 0 | 1 | -90 | 90 | 0.014311 | 0.0035882 | -0.0143 | -0.0035843
149 | 150 | 1.791 | 0.68886 | 1.8075e-09 | 0 | 0 | 0 | 0 | 0 | 1 | -90 | 90 | -0.0020051 | -0.00050173 | 0.0020052 | 0.00050159
150 | 176 | 0.57216 | 0.22006 | 5.7741e-10 | 0 | 0 | 0 | 0 | 0 | 1 | -90 | 90 | -0.0023799 | -0.00059549 | 0.0023799 | 0.00059545
176 | 175 | 2.1815 | 0.83905 | 2.2016e-09 | 0 | 0 | 0 | 0 | 0 | 1 | -90 | 90 | -0.0025211 | -0.00063085 | 0.0025213 | 0.0006307
153 | 154 | 0.76526 | 0.29433 | 7.7228e-10 | 0 | 0 | 0 | 0 | 0 | 1 | -90 | 90 | 0.012145 | 0.0030439 | -0.012144 | -0.0030435
153 | 155 | 3.3623 | 1.2932 | 3.3931e-09 | 0 | 0 | 0 | 0 | 0 | 1 | -90 | 90 | -0.013278 | -0.0033279 | 0.013285 | 0.0033301
155 | 157 | 2.2652 | 0.87125 | 2.286e-09 | 0 | 0 | 0 | 0 | 0 | 1 | -90 | 90 | 0.0010151 | 0.00025419 | -0.0010151 | -0.0002544
160 | 161 | 0.39879 | 0.15338 | 4.0245e-10 | 0 | 0 | 0 | 0 | 0 | 1 | -90 | 90 | 0.019809 | 0.0049649 | -0.019808 | -0.0049643
161 | 162 | 2.5608 | 0.98492 | 2.5843e-09 | 0 | 0 | 0 | 0 | 0 | 1 | -90 | 90 | 0.017826 | 0.0044677 | -0.017817 | -0.0044645
162 | 163 | 0.30414 | 0.11698 | 3.0693e-10 | 0 | 0 | 0 | 0 | 0 | 1 | -90 | 90 | 0.016244 | 0.0040703 | -0.016244 | -0.00407
163 | 164 | 2.2908 | 0.88109 | 2.3119e-09 | 0 | 0 | 0 | 0 | 0 | 1 | -90 | 90 | 0.014609 | 0.0036603 | -0.014604 | -0.0036585
164 | 165 | 0.64726 | 0.24895 | 6.532e-10 | 0 | 0 | 0 | 0 | 0 | 1 | -90 | 90 | 0.012627 | 0.003163 | -0.012626 | -0.0031626
165 | 166 | 2.9177 | 1.1222 | 2.9445e-09 | 0 | 0 | 0 | 0 | 0 | 1 | -90 | 90 | 0.011008 | 0.0027571 | -0.011004 | -0.0027558
166 | 167 | 1.8722 | 0.72007 | 1.8894e-09 | 0 | 0 | 0 | 0 | 0 | 1 | -90 | 90 | 0.0093742 | 0.0023474 | -0.0093723 | -0.0023469
167 | 168 | 2.118 | 0.8146 | 2.1374e-09 | 0 | 0 | 0 | 0 | 0 | 1 | -90 | 90 | 0.0081356 | 0.002037 | -0.008134 | -0.0020366
168 | 169 | 0.39591 | 0.15227 | 3.9954e-10 | 0 | 0 | 0 | 0 | 0 | 1 | -90 | 90 | 0.0057307 | 0.0014342 | -0.0057306 | -0.0014342
169 | 170 | 1.7861 | 0.68695 | 1.8025e-09 | 0 | 0 | 0 | 0 | 0 | 1 | -90 | 90 | 0.0047047 | 0.0011771 | -0.0047042 | -0.0011771
170 | 171 | 0.87149 | 0.33519 | 8.7948e-10 | 0 | 0 | 0 | 0 | 0 | 1 | -90 | 90 | 0.0040545 | 0.0010142 | -0.0040544 | -0.0010143
171 | 172 | 1.2538 | 0.48223 | 1.2653e-09 | 0 | 0 | 0 | 0 | 0 | 1 | -90 | 90 | 0.0039288 | 0.0009828 | -0.0039286 | -0.00098284
172 | 173 | 1.6553 | 0.63664 | 1.6704e-09 | 0 | 0 | 0 | 0 | 0 | 1 | -90 | 90 | 0.0037931 | 0.00094886 | -0.0037928 | -0.00094892
173 | 174 | 1.039 | 0.39962 | 1.0485e-09 | 0 | 0 | 0 | 0 | 0 | 1 | -90 | 90 | 0.0033585 | 0.00084009 | -0.0033584 | -0.00084013
174 | 175 | 4.4514 | 1.7121 | 4.4923e-09 | 0 | 0 | 0 | 0 | 0 | 1 | -90 | 90 | 0.0029481 | 0.0007373 | -0.0029477 | -0.00073756
178 | 180 | 2.0881 | 0.80311 | 2.1072e-09 | 0 | 0 | 0 | 0 | 0 | 1 | -90 | 90 | 0.0077271 | 0.0019361 | -0.0077257 | -0.0019358
178 | 181 | 0.16372 | 0.06297 | 1.6522e-10 | 0 | 0 | 0 | 0 | 0 | 1 | -90 | 90 | 0.003888 | 0.00097443 | -0.003888 | -0.00097443
180 | 216 | 5.4096 | 2.0806 | 5.4592e-09 | 0 | 0 | 0 | 0 | 0 | 1 | -90 | 90 | 0.0025474 | 0.00063798 | -0.002547 | -0.00063835
184 | 185 | 1.6369 | 0.62957 | 1.6519e-09 | 0 | 0 | 0 | 0 | 0 | 1 | -90 | 90 | 0.015497 | 0.0038843 | -0.015493 | -0.0038828
185 | 186 | 6.1607 | 2.3695 | 6.2172e-09 | 0 | 0 | 0 | 0 | 0 | 1 | -90 | 90 | 0.015026 | 0.0037658 | -0.01501 | -0.0037604
186 | 190 | 3.358 | 1.2915 | 3.3888e-09 | 0 | 0 | 0 | 0 | 0 | 1 | -90 | 90 | 0.012495 | 0.0031308 | -0.012489 | -0.0031289
186 | 191 | 3.3894 | 1.3036 | 3.4205e-09 | 0 | 0 | 0 | 0 | 0 | 1 | -90 | 90 | 0.0025151 | 0.00062962 | -0.0025148 | -0.00062986
190 | 192 | 7.4988 | 2.8842 | 7.5676e-09 | 0 | 0 | 0 | 0 | 0 | 1 | -90 | 90 | 0.003898 | 0.00097569 | -0.0038967 | -0.00097593
191 | 193 | 4.5952 | 1.7674 | 4.6374e-09 | 0 | 0 | 0 | 0 | 0 | 1 | -90 | 90 | 0.0016748 | 0.00041934 | -0.0016747 | -0.00041973
188 | 189 | 4.9839 | 1.9169 | 5.0297e-09 | 0 | 0 | 0 | 0 | 0 | 1 | -90 | 90 | -0.00061519 | -0.00015418 | 0.00061521 | 0.00015371
189 | 194 | 2.1525 | 0.82787 | 2.1722e-09 | 0 | 0 | 0 | 0 | 0 | 1 | -90 | 90 | -0.00061521 | -0.00015371 | 0.00061522 | 0.00015351
194 | 192 | 0.067888 | 0.026111 | 6.8511e-11 | 0 | 0 | 0 | 0 | 0 | 1 | -90 | 90 | -0.001316 | -0.00032914 | 0.001316 | 0.00032913