## bus_data
BUS_I | BUS_TYPE | Pd | Qd | Gs | Bs | area | Vm | Va | baseKV | zone | Vmax | Vmin
1 | 1 | 0.0021144 | 0.00052992 | 0 | 0 | 1 | 0.99797 | -0.014118 | 0.4 | 1 | 1.1 | 0.9
2 | 1 | 0 | 0 | 0 | 0 | 1 | 0.99801 | -0.013843 | 0.4 | 1 | 1.1 | 0.9
3 | 1 | 0 | 0 | 0 | 0 | 1 | 0.9981 | -0.013248 | 0.4 | 1 | 1.1 | 0.9
6 | 1 | 0 | 0 | 0 | 0 | 1 | 0.99886 | -0.0079686 | 0.4 | 1 | 1.1 | 0.9
20 | 1 | 0.014596 | 0.0036581 | 0 | 0 | 1 | 0.9977 | -0.016005 | 0.4 | 1 | 1.1 | 0.9
4 | 3 | 0.0079948 | 0.0020037 | 0 | 0 | 1 | 1 | 0 | 0.4 | 1 | 1.1 | 0.9
21 | 1 | 0.01339 | 0.0033558 | 0 | 0 | 1 | 0.99453 | -0.038227 | 0.4 | 1 | 1.1 | 0.9
5 | 1 | 0.024367 | 0.006107 | 0 | 0 | 1 | 0.99895 | -0.0073212 | 0.4 | 1 | 1.1 | 0.9
7 | 1 | 0.0070254 | 0.0017607 | 0 | 0 | 1 | 0.98954 | -0.073402 | 0.4 | 1 | 1.1 | 0.9
8 | 1 | 0.0012065 | 0.00030239 | 0 | 0 | 1 | 0.9895 | -0.073668 | 0.4 | 1 | 1.1 | 0.9
9 | 1 | 0 | 0 | 0 | 0 | 1 | 0.98974 | -0.07198 | 0.4 | 1 | 1.1 | 0.9
10 | 1 | 0.0053432 | 0.0013391 | 0 | 0 | 1 | 0.98993 | -0.070634 | 0.4 | 1 | 1.1 | 0.9
11 | 1 | 0.011461 | 0.0028723 | 0 | 0 | 1 | 0.98936 | -0.074631 | 0.4 | 1 | 1.1 | 0.9
17 | 1 | 0.0050065 | 0.0012547 | 0 | 0 | 1 | 0.99071 | -0.065092 | 0.4 | 1 | 1.1 | 0.9
14 | 1 | 0 | 0 | 0 | 0 | 1 | 0.99132 | -0.060826 | 0.4 | 1 | 1.1 | 0.9
12 | 1 | 0.004708 | 0.0011799 | 0 | 0 | 1 | 0.99115 | -0.061984 | 0.4 | 1 | 1.1 | 0.9
13 | 1 | 0.0025429 | 0.00063732 | 0 | 0 | 1 | 0.99105 | -0.062722 | 0.4 | 1 | 1.1 | 0.9
15 | 1 | 0.0014764 | 0.00037002 | 0 | 0 | 1 | 0.99098 | -0.063245 | 0.4 | 1 | 1.1 | 0.9
16 | 1 | 0 | 0 | 0 | 0 | 1 | 0.99345 | -0.045838 | 0.4 | 1 | 1.1 | 0.9
31 | 1 | 0 | 0 | 0 | 0 | 1 | 0.99212 | -0.055199 | 0.4 | 1 | 1.1 | 0.9
30 | 1 | 0.0015008 | 0.00037612 | 0 | 0 | 1 | 0.99098 | -0.063275 | 0.4 | 1 | 1.1 | 0.9
22 | 1 | 0.0014844 | 0.00037202 | 0 | 0 | 1 | 0.98982 | -0.071519 | 0.4 | 1 | 1.1 | 0.9
23 | 1 | 0.0009224 | 0.00023118 | 0 | 0 | 1 | 0.98996 | -0.070505 | 0.4 | 1 | 1.1 | 0.9
24 | 1 | 0 | 0 | 0 | 0 | 1 | 0.98999 | -0.070288 | 0.4 | 1 | 1.1 | 0.9
25 | 1 | 0.0026034 | 0.00065247 | 0 | 0 | 1 | 0.99011 | -0.069462 | 0.4 | 1 | 1.1 | 0.9
26 | 1 | 0 | 0 | 0 | 0 | 1 | 0.99019 | -0.068866 | 0.4 | 1 | 1.1 | 0.9
27 | 1 | 0.00076281 | 0.00019118 | 0 | 0 | 1 | 0.99016 | -0.06906 | 0.4 | 1 | 1.1 | 0.9
28 | 1 | 0.00096429 | 0.00024167 | 0 | 0 | 1 | 0.99042 | -0.067209 | 0.4 | 1 | 1.1 | 0.9
29 | 1 | 0.0015058 | 0.00037739 | 0 | 0 | 1 | 0.99057 | -0.066159 | 0.4 | 1 | 1.1 | 0.9

## generator_data
GEN_BUS | PG | QG | QMAX | QMIN | VG | MBASE | GEN_STATUS | PMAX | PMIN
4 | 0.11158 | 0.028036 | 10 | -10 | 1 | 100 | 1 | 10 | 0

## branch_data
F_BUS | T_BUS | BR_R | BR_X | BR_B | RATE_A | RATE_B | RATE_C | TAP | SHIFT | BR_STATUS | ANGMIN | ANGMAX | P_in | Q_in | P_out | Q_out
1 | 2 | 1.6919 | 0.65072 | 1.7074e-09 | 0 | 0 | 0 | 0 | 0 | 1 | -90 | 90 | -0.0021144 | -0.00052992 | 0.0021145 | 0.00052978
2 | 3 | 3.6418 | 1.4007 | 3.6752e-09 | 0 | 0 | 0 | 0 | 0 | 1 | -90 | 90 | -0.0021145 | -0.00052978 | 0.0021147 | 0.00052948
3 | 6 | 0.87139 | 0.33515 | 8.7939e-10 | 0 | 0 | 0 | 0 | 0 | 1 | -90 | 90 | -0.079046 | -0.01986 | 0.079104 | 0.019882
3 | 20 | 0.46699 | 0.17961 | 4.7128e-10 | 0 | 0 | 0 | 0 | 0 | 1 | -90 | 90 | 0.076932 | 0.01933 | -0.076902 | -0.019319
6 | 4 | 1.3177 | 0.50679 | 1.3298e-09 | 0 | 0 | 0 | 0 | 0 | 1 | -90 | 90 | -0.079104 | -0.019882 | 0.079192 | 0.019916
20 | 21 | 4.635 | 1.7827 | 4.6776e-09 | 0 | 0 | 0 | 0 | 0 | 1 | -90 | 90 | 0.062306 | 0.015661 | -0.062114 | -0.015587
4 | 5 | 3.9093 | 1.5036 | 3.9451e-09 | 0 | 0 | 0 | 0 | 0 | 1 | -90 | 90 | 0.024392 | 0.0061161 | -0.024367 | -0.006107
21 | 16 | 2.0166 | 0.7756 | 2.0351e-09 | 0 | 0 | 0 | 0 | 0 | 1 | -90 | 90 | 0.048724 | 0.012232 | -0.048673 | -0.012212
7 | 8 | 2.8041 | 1.0785 | 2.8298e-09 | 0 | 0 | 0 | 0 | 0 | 1 | -90 | 90 | 0.0012066 | 0.00030213 | -0.0012065 | -0.00030239
7 | 9 | 2.2033 | 0.84741 | 2.2235e-09 | 0 | 0 | 0 | 0 | 0 | 1 | -90 | 90 | -0.008232 | -0.0020629 | 0.0082336 | 0.0020633
9 | 10 | 0.87216 | 0.33545 | 8.8017e-10 | 0 | 0 | 0 | 0 | 0 | 1 | -90 | 90 | -0.019698 | -0.0049369 | 0.019702 | 0.0049382
9 | 11 | 2.9496 | 1.1344 | 2.9766e-09 | 0 | 0 | 0 | 0 | 0 | 1 | -90 | 90 | 0.011465 | 0.0028736 | -0.011461 | -0.0028723
10 | 17 | 2.827 | 1.0873 | 2.8529e-09 | 0 | 0 | 0 | 0 | 0 | 1 | -90 | 90 | -0.025045 | -0.0062774 | 0.025065 | 0.0062845
17 | 14 | 1.8159 | 0.69841 | 1.8325e-09 | 0 | 0 | 0 | 0 | 0 | 1 | -90 | 90 | -0.030071 | -0.0075392 | 0.030089 | 0.0075459
14 | 16 | 4.957 | 1.9065 | 5.0025e-09 | 0 | 0 | 0 | 0 | 0 | 1 | -90 | 90 | -0.038818 | -0.0097331 | 0.038899 | 0.0097636
14 | 12 | 1.6964 | 0.65247 | 1.712e-09 | 0 | 0 | 0 | 0 | 0 | 1 | -90 | 90 | 0.0087293 | 0.0021872 | -0.0087279 | -0.0021868
12 | 13 | 2.3466 | 0.90253 | 2.3681e-09 | 0 | 0 | 0 | 0 | 0 | 1 | -90 | 90 | 0.0040198 | 0.0010069 | -0.0040194 | -0.0010069
13 | 15 | 4.5318 | 1.743 | 4.5734e-09 | 0 | 0 | 0 | 0 | 0 | 1 | -90 | 90 | 0.0014765 | 0.00036961 | -0.0014764 | -0.00037002
16 | 31 | 12.291 | 4.7273 | 1.2404e-08 | 0 | 0 | 0 | 0 | 0 | 1 | -90 | 90 | 0.0097739 | 0.0024485 | -0.0097613 | -0.0024448
31 | 30 | 10.5873 | 4.072 | 1.0684e-08 | 0 | 0 | 0 | 0 | 0 | 1 | -90 | 90 | 0.0097613 | 0.0024448 | -0.0097504 | -0.0024417
30 | 29 | 4.4624 | 1.7163 | 4.5034e-09 | 0 | 0 | 0 | 0 | 0 | 1 | -90 | 90 | 0.0082497 | 0.0020656 | -0.0082464 | -0.0020647
22 | 23 | 8.6942 | 3.3439 | 8.774e-09 | 0 | 0 | 0 | 0 | 0 | 1 | -90 | 90 | -0.0014844 | -0.00037202 | 0.0014846 | 0.00037124
23 | 24 | 1.149 | 0.44192 | 1.1595e-09 | 0 | 0 | 0 | 0 | 0 | 1 | -90 | 90 | -0.002407 | -0.00060242 | 0.0024071 | 0.00060233
24 | 25 | 4.367 | 1.6796 | 4.4071e-09 | 0 | 0 | 0 | 0 | 0 | 1 | -90 | 90 | -0.0024071 | -0.00060233 | 0.0024073 | 0.000602
25 | 26 | 1.5166 | 0.58331 | 1.5305e-09 | 0 | 0 | 0 | 0 | 0 | 1 | -90 | 90 | -0.0050107 | -0.0012545 | 0.0050111 | 0.0012545
26 | 27 | 3.2447 | 1.2479 | 3.2744e-09 | 0 | 0 | 0 | 0 | 0 | 1 | -90 | 90 | 0.00076283 | 0.00019086 | -0.00076281 | -0.00019118
26 | 28 | 3.6563 | 1.4063 | 3.6899e-09 | 0 | 0 | 0 | 0 | 0 | 1 | -90 | 90 | -0.005774 | -0.0014453 | 0.0057753 | 0.0014455
28 | 29 | 1.9868 | 0.76417 | 2.0051e-09 | 0 | 0 | 0 | 0 | 0 | 1 | -90 | 90 | -0.0067396 | -0.0016872 | 0.0067405 | 0.0016873