## bus_data
BUS_I | BUS_TYPE | Pd | Qd | Gs | Bs | area | Vm | Va | baseKV | zone | Vmax | Vmin
8 | 1 | 0.00041755 | 0.00010465 | 0 | 0 | 1 | 0.98876 | -0.079831 | 0.4 | 1 | 1.1 | 0.9
9 | 1 | 0.00028766 | 7.2095e-05 | 0 | 0 | 1 | 0.98875 | -0.079954 | 0.4 | 1 | 1.1 | 0.9
10 | 1 | 0.00022727 | 5.6958e-05 | 0 | 0 | 1 | 0.98879 | -0.079638 | 0.4 | 1 | 1.1 | 0.9
11 | 1 | 0.00013821 | 3.4638e-05 | 0 | 0 | 1 | 0.98874 | -0.079989 | 0.4 | 1 | 1.1 | 0.9
12 | 1 | 0 | 0 | 0 | 0 | 1 | 0.98882 | -0.079399 | 0.4 | 1 | 1.1 | 0.9
84 | 1 | 0.00011748 | 2.9442e-05 | 0 | 0 | 1 | 0.98874 | -0.080021 | 0.4 | 1 | 1.1 | 0.9
91 | 1 | 0.00024975 | 6.2594e-05 | 0 | 0 | 1 | 0.98969 | -0.07318 | 0.4 | 1 | 1.1 | 0.9
92 | 1 | 0.00015958 | 3.9994e-05 | 0 | 0 | 1 | 0.98882 | -0.079405 | 0.4 | 1 | 1.1 | 0.9
93 | 1 | 0 | 0 | 0 | 0 | 1 | 0.98779 | -0.086815 | 0.4 | 1 | 1.1 | 0.9
20 | 1 | 0.00016143 | 4.0458e-05 | 0 | 0 | 1 | 0.98631 | -0.0975 | 0.4 | 1 | 1.1 | 0.9
22 | 1 | 0 | 0 | 0 | 0 | 1 | 0.98631 | -0.097459 | 0.4 | 1 | 1.1 | 0.9
369 | 1 | 0.0014088 | 0.00035307 | 0 | 0 | 1 | 0.98632 | -0.097402 | 0.4 | 1 | 1.1 | 0.9
35 | 1 | 0.00043053 | 0.0001079 | 0 | 0 | 1 | 0.99019 | -0.069901 | 0.4 | 1 | 1.1 | 0.9
36 | 1 | 0.00014281 | 3.5792e-05 | 0 | 0 | 1 | 0.99016 | -0.070084 | 0.4 | 1 | 1.1 | 0.9
37 | 1 | 0.00036839 | 9.2326e-05 | 0 | 0 | 1 | 0.99002 | -0.071059 | 0.4 | 1 | 1.1 | 0.9
224 | 1 | 0 | 0 | 0 | 0 | 1 | 0.9907 | -0.066197 | 0.4 | 1 | 1.1 | 0.9
38 | 1 | 0.00069905 | 0.0001752 | 0 | 0 | 1 | 0.98999 | -0.071323 | 0.4 | 1 | 1.1 | 0.9
71 | 1 | 0.00032391 | 8.1178e-05 | 0 | 0 | 1 | 0.99552 | -0.031766 | 0.4 | 1 | 1.1 | 0.9
72 | 1 | 0.00024794 | 6.214e-05 | 0 | 0 | 1 | 0.99551 | -0.031836 | 0.4 | 1 | 1.1 | 0.9
73 | 1 | 0 | 0 | 0 | 0 | 1 | 0.99571 | -0.030406 | 0.4 | 1 | 1.1 | 0.9
74 | 1 | 0.00075397 | 0.00018896 | 0 | 0 | 1 | 0.99547 | -0.032101 | 0.4 | 1 | 1.1 | 0.9
75 | 1 | 0 | 0 | 0 | 0 | 1 | 0.9979 | -0.014837 | 0.4 | 1 | 1.1 | 0.9
76 | 1 | 0.00040028 | 0.00010032 | 0 | 0 | 1 | 0.99558 | -0.031331 | 0.4 | 1 | 1.1 | 0.9
77 | 1 | 0 | 0 | 0 | 0 | 1 | 0.99299 | -0.049827 | 0.4 | 1 | 1.1 | 0.9
230 | 1 | 0.00033341 | 8.3561e-05 | 0 | 0 | 1 | 0.99634 | -0.025826 | 0.4 | 1 | 1.1 | 0.9
228 | 3 | 0.00033356 | 8.3598e-05 | 0 | 0 | 1 | 1 | 0 | 0.4 | 1 | 1.1 | 0.9
432 | 1 | 0.000538 | 0.00013484 | 0 | 0 | 1 | 0.99557 | -0.031394 | 0.4 | 1 | 1.1 | 0.9
364 | 1 | 0.00085451 | 0.00021416 | 0 | 0 | 1 | 0.99281 | -0.051172 | 0.4 | 1 | 1.1 | 0.9
226 | 1 | 0.00026911 | 6.7446e-05 | 0 | 0 | 1 | 0.99282 | -0.051023 | 0.4 | 1 | 1.1 | 0.9
85 | 1 | 0.00070461 | 0.00017659 | 0 | 0 | 1 | 0.97767 | -0.1602 | 0.4 | 1 | 1.1 | 0.9
86 | 1 | 0.00018683 | 4.6823e-05 | 0 | 0 | 1 | 0.97822 | -0.15613 | 0.4 | 1 | 1.1 | 0.9
87 | 1 | 0 | 0 | 0 | 0 | 1 | 0.97687 | -0.16607 | 0.4 | 1 | 1.1 | 0.9
88 | 1 | 0.00045987 | 0.00011525 | 0 | 0 | 1 | 0.9784 | -0.15481 | 0.4 | 1 | 1.1 | 0.9
89 | 1 | 0.00011651 | 2.9199e-05 | 0 | 0 | 1 | 0.97609 | -0.17177 | 0.4 | 1 | 1.1 | 0.9
90 | 1 | 0.00087042 | 0.00021815 | 0 | 0 | 1 | 0.97672 | -0.16714 | 0.4 | 1 | 1.1 | 0.9
173 | 1 | 0.00011946 | 2.9941e-05 | 0 | 0 | 1 | 0.97859 | -0.15344 | 0.4 | 1 | 1.1 | 0.9
210 | 1 | 0.00011406 | 2.8587e-05 | 0 | 0 | 1 | 0.97606 | -0.17199 | 0.4 | 1 | 1.1 | 0.9
277 | 1 | 0.00021199 | 5.313e-05 | 0 | 0 | 1 | 0.97667 | -0.16755 | 0.4 | 1 | 1.1 | 0.9
354 | 1 | 0.00028147 | 7.0543e-05 | 0 | 0 | 1 | 0.98987 | -0.071917 | 0.4 | 1 | 1.1 | 0.9
423 | 1 | 0.00028219 | 7.0722e-05 | 0 | 0 | 1 | 0.98775 | -0.08712 | 0.4 | 1 | 1.1 | 0.9
94 | 1 | 0.0016545 | 0.00041466 | 0 | 0 | 1 | 0.97035 | -0.21384 | 0.4 | 1 | 1.1 | 0.9
95 | 1 | 0 | 0 | 0 | 0 | 1 | 0.97033 | -0.21398 | 0.4 | 1 | 1.1 | 0.9
96 | 1 | 0 | 0 | 0 | 0 | 1 | 0.97046 | -0.21302 | 0.4 | 1 | 1.1 | 0.9
97 | 1 | 0.00028026 | 7.0239e-05 | 0 | 0 | 1 | 0.97029 | -0.2143 | 0.4 | 1 | 1.1 | 0.9
98 | 1 | 0.00032244 | 8.0811e-05 | 0 | 0 | 1 | 0.97029 | -0.21425 | 0.4 | 1 | 1.1 | 0.9
99 | 1 | 0.00030738 | 7.7036e-05 | 0 | 0 | 1 | 0.97171 | -0.20391 | 0.4 | 1 | 1.1 | 0.9
363 | 1 | 0.00069791 | 0.00017491 | 0 | 0 | 1 | 0.97028 | -0.21434 | 0.4 | 1 | 1.1 | 0.9
324 | 1 | 0.00011463 | 2.873e-05 | 0 | 0 | 1 | 0.97301 | -0.19445 | 0.4 | 1 | 1.1 | 0.9
146 | 1 | 0.0002947 | 7.3858e-05 | 0 | 0 | 1 | 0.98472 | -0.10887 | 0.4 | 1 | 1.1 | 0.9
147 | 1 | 0.00011647 | 2.9189e-05 | 0 | 0 | 1 | 0.98462 | -0.10956 | 0.4 | 1 | 1.1 | 0.9
148 | 1 | 0 | 0 | 0 | 0 | 1 | 0.9848 | -0.10827 | 0.4 | 1 | 1.1 | 0.9
149 | 1 | 0.00011694 | 2.9308e-05 | 0 | 0 | 1 | 0.98454 | -0.11017 | 0.4 | 1 | 1.1 | 0.9
150 | 1 | 0.00059232 | 0.00014845 | 0 | 0 | 1 | 0.98716 | -0.091378 | 0.4 | 1 | 1.1 | 0.9
151 | 1 | 0.00040811 | 0.00010228 | 0 | 0 | 1 | 0.98444 | -0.11085 | 0.4 | 1 | 1.1 | 0.9
293 | 1 | 0.00017231 | 4.3186e-05 | 0 | 0 | 1 | 0.98447 | -0.11065 | 0.4 | 1 | 1.1 | 0.9
343 | 1 | 0.00037288 | 9.3451e-05 | 0 | 0 | 1 | 0.98737 | -0.089912 | 0.4 | 1 | 1.1 | 0.9
270 | 1 | 0 | 0 | 0 | 0 | 1 | 0.98438 | -0.11131 | 0.4 | 1 | 1.1 | 0.9
174 | 1 | 9.2965e-05 | 2.3299e-05 | 0 | 0 | 1 | 0.97893 | -0.15095 | 0.4 | 1 | 1.1 | 0.9
209 | 1 | 0.00011112 | 2.7848e-05 | 0 | 0 | 1 | 0.97897 | -0.15066 | 0.4 | 1 | 1.1 | 0.9
178 | 1 | 0.00024942 | 6.2511e-05 | 0 | 0 | 1 | 0.98417 | -0.11283 | 0.4 | 1 | 1.1 | 0.9
179 | 1 | 0.00015567 | 3.9015e-05 | 0 | 0 | 1 | 0.9842 | -0.11263 | 0.4 | 1 | 1.1 | 0.9
180 | 1 | 0.00043711 | 0.00010955 | 0 | 0 | 1 | 0.98417 | -0.11286 | 0.4 | 1 | 1.1 | 0.9
181 | 1 | 0.00020415 | 5.1166e-05 | 0 | 0 | 1 | 0.98432 | -0.11175 | 0.4 | 1 | 1.1 | 0.9
305 | 1 | 0.00074637 | 0.00018706 | 0 | 0 | 1 | 0.98396 | -0.11431 | 0.4 | 1 | 1.1 | 0.9
302 | 1 | 0.00015301 | 3.8348e-05 | 0 | 0 | 1 | 0.9844 | -0.11117 | 0.4 | 1 | 1.1 | 0.9
204 | 1 | 0.00035286 | 8.8436e-05 | 0 | 0 | 1 | 0.99333 | -0.047196 | 0.4 | 1 | 1.1 | 0.9
205 | 1 | 0.00074029 | 0.00018553 | 0 | 0 | 1 | 0.99347 | -0.046197 | 0.4 | 1 | 1.1 | 0.9
206 | 1 | 0.00035468 | 8.8892e-05 | 0 | 0 | 1 | 0.99331 | -0.047352 | 0.4 | 1 | 1.1 | 0.9
207 | 1 | 0 | 0 | 0 | 0 | 1 | 0.99351 | -0.045898 | 0.4 | 1 | 1.1 | 0.9
208 | 1 | 0.00025164 | 6.3068e-05 | 0 | 0 | 1 | 0.99331 | -0.047353 | 0.4 | 1 | 1.1 | 0.9
388 | 1 | 0 | 0 | 0 | 0 | 1 | 0.99297 | -0.049736 | 0.4 | 1 | 1.1 | 0.9
342 | 1 | 0.00059419 | 0.00014892 | 0 | 0 | 1 | 0.99375 | -0.044201 | 0.4 | 1 | 1.1 | 0.9
322 | 1 | 0.00030251 | 7.5817e-05 | 0 | 0 | 1 | 0.97898 | -0.1506 | 0.4 | 1 | 1.1 | 0.9
211 | 1 | 0 | 0 | 0 | 0 | 1 | 0.97499 | -0.1799 | 0.4 | 1 | 1.1 | 0.9
247 | 1 | 0 | 0 | 0 | 0 | 1 | 0.97402 | -0.18703 | 0.4 | 1 | 1.1 | 0.9
223 | 1 | 0.0001792 | 4.4911e-05 | 0 | 0 | 1 | 0.99063 | -0.066763 | 0.4 | 1 | 1.1 | 0.9
225 | 1 | 0.00018429 | 4.6188e-05 | 0 | 0 | 1 | 0.98773 | -0.087336 | 0.4 | 1 | 1.1 | 0.9
229 | 1 | 0.00082585 | 0.00020698 | 0 | 0 | 1 | 0.99999 | -9.1715e-05 | 0.4 | 1 | 1.1 | 0.9
267 | 1 | 0.00039177 | 9.8188e-05 | 0 | 0 | 1 | 0.99628 | -0.026264 | 0.4 | 1 | 1.1 | 0.9
238 | 1 | 0.00024739 | 6.2001e-05 | 0 | 0 | 1 | 0.99048 | -0.067533 | 0.4 | 1 | 1.1 | 0.9
239 | 1 | 0.00017026 | 4.2672e-05 | 0 | 0 | 1 | 0.99044 | -0.067784 | 0.4 | 1 | 1.1 | 0.9
240 | 1 | 0.00071254 | 0.00017858 | 0 | 0 | 1 | 0.9905 | -0.067404 | 0.4 | 1 | 1.1 | 0.9
241 | 1 | 0 | 0 | 0 | 0 | 1 | 0.99038 | -0.068236 | 0.4 | 1 | 1.1 | 0.9
242 | 1 | 0 | 0 | 0 | 0 | 1 | 0.99069 | -0.066001 | 0.4 | 1 | 1.1 | 0.9
329 | 1 | 0.0013725 | 0.00034398 | 0 | 0 | 1 | 0.99012 | -0.070112 | 0.4 | 1 | 1.1 | 0.9
292 | 1 | 0.00012129 | 3.0397e-05 | 0 | 0 | 1 | 0.97316 | -0.19332 | 0.4 | 1 | 1.1 | 0.9
289 | 1 | 0.00011396 | 2.856e-05 | 0 | 0 | 1 | 0.97375 | -0.18905 | 0.4 | 1 | 1.1 | 0.9
251 | 1 | 0.00011481 | 2.8773e-05 | 0 | 0 | 1 | 0.98411 | -0.11319 | 0.4 | 1 | 1.1 | 0.9
252 | 1 | 0.00015094 | 3.7828e-05 | 0 | 0 | 1 | 0.98416 | -0.11286 | 0.4 | 1 | 1.1 | 0.9
253 | 1 | 0.0001258 | 3.153e-05 | 0 | 0 | 1 | 0.98407 | -0.11346 | 0.4 | 1 | 1.1 | 0.9
254 | 1 | 0.00015259 | 3.8242e-05 | 0 | 0 | 1 | 0.98421 | -0.11248 | 0.4 | 1 | 1.1 | 0.9
255 | 1 | 0.0016354 | 0.00040987 | 0 | 0 | 1 | 0.98404 | -0.11369 | 0.4 | 1 | 1.1 | 0.9
378 | 1 | 0.00070532 | 0.00017677 | 0 | 0 | 1 | 0.98403 | -0.11378 | 0.4 | 1 | 1.1 | 0.9
256 | 1 | 0.00068042 | 0.00017053 | 0 | 0 | 1 | 0.99275 | -0.051339 | 0.4 | 1 | 1.1 | 0.9
258 | 1 | 0.00041545 | 0.00010412 | 0 | 0 | 1 | 0.99278 | -0.051109 | 0.4 | 1 | 1.1 | 0.9
260 | 1 | 0.00036764 | 9.214e-05 | 0 | 0 | 1 | 0.9928 | -0.050976 | 0.4 | 1 | 1.1 | 0.9
401 | 1 | 0.00021504 | 5.3895e-05 | 0 | 0 | 1 | 0.9929 | -0.050296 | 0.4 | 1 | 1.1 | 0.9
268 | 1 | 0.00039136 | 9.8084e-05 | 0 | 0 | 1 | 0.99421 | -0.040946 | 0.4 | 1 | 1.1 | 0.9
341 | 1 | 0.00033661 | 8.4363e-05 | 0 | 0 | 1 | 0.99406 | -0.041984 | 0.4 | 1 | 1.1 | 0.9
408 | 1 | 0.0011033 | 0.00027652 | 0 | 0 | 1 | 0.98437 | -0.11134 | 0.4 | 1 | 1.1 | 0.9
278 | 1 | 0.00036277 | 9.0918e-05 | 0 | 0 | 1 | 0.97666 | -0.16762 | 0.4 | 1 | 1.1 | 0.9
349 | 1 | 0.00033229 | 8.3279e-05 | 0 | 0 | 1 | 0.97635 | -0.16983 | 0.4 | 1 | 1.1 | 0.9
290 | 1 | 0.00030041 | 7.5291e-05 | 0 | 0 | 1 | 0.9737 | -0.18942 | 0.4 | 1 | 1.1 | 0.9
291 | 1 | 0.00034601 | 8.6718e-05 | 0 | 0 | 1 | 0.97368 | -0.18952 | 0.4 | 1 | 1.1 | 0.9
306 | 1 | 0.00024063 | 6.0307e-05 | 0 | 0 | 1 | 0.97308 | -0.19388 | 0.4 | 1 | 1.1 | 0.9
294 | 1 | 0.00011972 | 3.0004e-05 | 0 | 0 | 1 | 0.98445 | -0.11078 | 0.4 | 1 | 1.1 | 0.9
295 | 1 | 0.00022291 | 5.5867e-05 | 0 | 0 | 1 | 0.98444 | -0.1109 | 0.4 | 1 | 1.1 | 0.9
303 | 1 | 0.00012392 | 3.1058e-05 | 0 | 0 | 1 | 0.98442 | -0.11102 | 0.4 | 1 | 1.1 | 0.9
307 | 1 | 0.00016638 | 4.1699e-05 | 0 | 0 | 1 | 0.97308 | -0.19392 | 0.4 | 1 | 1.1 | 0.9
323 | 1 | 0.00025928 | 6.4982e-05 | 0 | 0 | 1 | 0.97926 | -0.14856 | 0.4 | 1 | 1.1 | 0.9
391 | 1 | 0 | 0 | 0 | 0 | 1 | 0.98341 | -0.1184 | 0.4 | 1 | 1.1 | 0.9
402 | 1 | 0.00037999 | 9.5235e-05 | 0 | 0 | 1 | 0.97635 | -0.16987 | 0.4 | 1 | 1.1 | 0.9
350 | 1 | 0.00028094 | 7.0411e-05 | 0 | 0 | 1 | 0.99229 | -0.055063 | 0.4 | 1 | 1.1 | 0.9
352 | 1 | 0 | 0 | 0 | 0 | 1 | 0.99233 | -0.054799 | 0.4 | 1 | 1.1 | 0.9
353 | 1 | 0.00052647 | 0.00013195 | 0 | 0 | 1 | 0.99242 | -0.054076 | 0.4 | 1 | 1.1 | 0.9
424 | 1 | 0.00067567 | 0.00016934 | 0 | 0 | 1 | 0.98773 | -0.08723 | 0.4 | 1 | 1.1 | 0.9

## generator_data
GEN_BUS | PG | QG | QMAX | QMIN | VG | MBASE | GEN_STATUS | PMAX | PMIN
228 | 0.037977 | 0.009489 | 10 | -10 | 1 | 100 | 1 | 10 | 0

## branch_data
F_BUS | T_BUS | BR_R | BR_X | BR_B | RATE_A | RATE_B | RATE_C | TAP | SHIFT | BR_STATUS | ANGMIN | ANGMAX | P_in | Q_in | P_out | Q_out
8 | 9 | 2.8511 | 1.0966 | 2.8773e-09 | 0 | 0 | 0 | 0 | 0 | 1 | -90 | 90 | 0.00054336 | 0.0001354 | -0.00054335 | -0.00013567
8 | 10 | 2.5366 | 0.97562 | 2.5599e-09 | 0 | 0 | 0 | 0 | 0 | 1 | -90 | 90 | -0.00096091 | -0.00024004 | 0.00096094 | 0.0002398
9 | 11 | 1.7471 | 0.67194 | 1.7631e-09 | 0 | 0 | 0 | 0 | 0 | 1 | -90 | 90 | 0.00025569 | 6.3578e-05 | -0.00025569 | -6.375e-05
10 | 12 | 2.5485 | 0.9802 | 2.5719e-09 | 0 | 0 | 0 | 0 | 0 | 1 | -90 | 90 | -0.0011882 | -0.00029676 | 0.0011882 | 0.00029653
11 | 84 | 3.3596 | 1.2921 | 3.3904e-09 | 0 | 0 | 0 | 0 | 0 | 1 | -90 | 90 | 0.00011748 | 2.9111e-05 | -0.00011748 | -2.9442e-05
12 | 91 | 5.8855 | 2.2637 | 1.1879e-08 | 0 | 0 | 0 | 0 | 0 | 1 | -90 | 90 | -0.013305 | -0.0033131 | 0.013316 | 0.0033162
12 | 92 | 0.46839 | 0.18015 | 4.7269e-10 | 0 | 0 | 0 | 0 | 0 | 1 | -90 | 90 | 0.00015958 | 3.9948e-05 | -0.00015958 | -3.9994e-05
12 | 93 | 7.7977 | 2.9991 | 1.5738e-08 | 0 | 0 | 0 | 0 | 0 | 1 | -90 | 90 | 0.011957 | 0.0029766 | -0.011945 | -0.0029735
91 | 354 | 1.175 | 0.45193 | 2.3716e-09 | 0 | 0 | 0 | 0 | 0 | 1 | -90 | 90 | -0.013566 | -0.0033788 | 0.013568 | 0.0033795
93 | 369 | 12.0725 | 4.6433 | 1.2183e-08 | 0 | 0 | 0 | 0 | 0 | 1 | -90 | 90 | 0.010987 | 0.002734 | -0.010971 | -0.0027291
93 | 423 | 4.0334 | 1.5513 | 4.0704e-09 | 0 | 0 | 0 | 0 | 0 | 1 | -90 | 90 | 0.0009579 | 0.00023948 | -0.00095786 | -0.00023986
20 | 22 | 3.2052 | 1.2328 | 3.2346e-09 | 0 | 0 | 0 | 0 | 0 | 1 | -90 | 90 | -0.00016143 | -4.0458e-05 | 0.00016143 | 4.0144e-05
22 | 369 | 4.3579 | 1.6761 | 4.3978e-09 | 0 | 0 | 0 | 0 | 0 | 1 | -90 | 90 | -0.00016143 | -4.0144e-05 | 0.00016143 | 3.9717e-05
369 | 391 | 27.8097 | 10.696 | 2.8065e-08 | 0 | 0 | 0 | 0 | 0 | 1 | -90 | 90 | 0.0094008 | 0.0023363 | -0.0093739 | -0.0023287
35 | 36 | 15.6708 | 6.0272 | 1.5815e-08 | 0 | 0 | 0 | 0 | 0 | 1 | -90 | 90 | 0.00014281 | 3.4243e-05 | -0.00014281 | -3.5792e-05
35 | 37 | 13.7413 | 5.2851 | 1.3867e-08 | 0 | 0 | 0 | 0 | 0 | 1 | -90 | 90 | 0.0010676 | 0.00026576 | -0.0010675 | -0.00026706
35 | 224 | 28.2369 | 10.8603 | 2.8496e-08 | 0 | 0 | 0 | 0 | 0 | 1 | -90 | 90 | -0.001641 | -0.00040791 | 0.0016418 | 0.00040543
37 | 38 | 4.8068 | 1.8488 | 4.8509e-09 | 0 | 0 | 0 | 0 | 0 | 1 | -90 | 90 | 0.00069907 | 0.00017473 | -0.00069905 | -0.0001752
224 | 225 | 30.8005 | 11.8463 | 3.1083e-08 | 0 | 0 | 0 | 0 | 0 | 1 | -90 | 90 | 0.0087102 | 0.0021764 | -0.0086849 | -0.0021697
224 | 226 | 18.237 | 7.0142 | 1.8404e-08 | 0 | 0 | 0 | 0 | 0 | 1 | -90 | 90 | -0.010531 | -0.002623 | 0.010553 | 0.0026296
224 | 223 | 37.5004 | 14.4232 | 3.7844e-08 | 0 | 0 | 0 | 0 | 0 | 1 | -90 | 90 | 0.00017921 | 4.1202e-05 | -0.0001792 | -4.4911e-05
71 | 72 | 0.89786 | 0.34533 | 9.061e-10 | 0 | 0 | 0 | 0 | 0 | 1 | -90 | 90 | 0.0010019 | 0.00025058 | -0.0010019 | -0.00025066
71 | 73 | 13.1607 | 5.0618 | 1.3282e-08 | 0 | 0 | 0 | 0 | 0 | 1 | -90 | 90 | -0.0013259 | -0.00033175 | 0.0013261 | 0.00033053
72 | 74 | 4.5144 | 1.7363 | 4.5559e-09 | 0 | 0 | 0 | 0 | 0 | 1 | -90 | 90 | 0.000754 | 0.00018852 | -0.00075397 | -0.00018896
73 | 75 | 13.4525 | 5.174 | 1.3576e-08 | 0 | 0 | 0 | 0 | 0 | 1 | -90 | 90 | -0.014784 | -0.0036799 | 0.014816 | 0.0036907
73 | 76 | 12.6525 | 4.8663 | 1.2769e-08 | 0 | 0 | 0 | 0 | 0 | 1 | -90 | 90 | 0.00093841 | 0.00023379 | -0.00093829 | -0.00023501
73 | 77 | 19.7302 | 7.5885 | 1.9911e-08 | 0 | 0 | 0 | 0 | 0 | 1 | -90 | 90 | 0.01252 | 0.0031156 | -0.012487 | -0.0031048
75 | 230 | 6.4581 | 2.4839 | 1.3035e-08 | 0 | 0 | 0 | 0 | 0 | 1 | -90 | 90 | 0.021927 | 0.0054801 | -0.021894 | -0.0054686
75 | 228 | 5.2082 | 2.0032 | 1.0512e-08 | 0 | 0 | 0 | 0 | 0 | 1 | -90 | 90 | -0.036743 | -0.0091707 | 0.036818 | 0.0091985
76 | 432 | 1.5083 | 0.58011 | 1.5221e-09 | 0 | 0 | 0 | 0 | 0 | 1 | -90 | 90 | 0.00053801 | 0.00013469 | -0.000538 | -0.00013484
77 | 364 | 9.9853 | 3.8405 | 1.0077e-08 | 0 | 0 | 0 | 0 | 0 | 1 | -90 | 90 | 0.0016626 | 0.0004072 | -0.0016623 | -0.00040808
77 | 226 | 1.4038 | 0.53994 | 1.4167e-09 | 0 | 0 | 0 | 0 | 0 | 1 | -90 | 90 | 0.010824 | 0.0026976 | -0.010822 | -0.0026971
230 | 267 | 0.26076 | 0.10029 | 5.263e-10 | 0 | 0 | 0 | 0 | 0 | 1 | -90 | 90 | 0.021561 | 0.0053851 | -0.021559 | -0.0053846
228 | 229 | 1.4456 | 0.556 | 1.4589e-09 | 0 | 0 | 0 | 0 | 0 | 1 | -90 | 90 | 0.00082586 | 0.00020683 | -0.00082585 | -0.00020698
364 | 353 | 43.5772 | 16.7605 | 4.3977e-08 | 0 | 0 | 0 | 0 | 0 | 1 | -90 | 90 | 0.00080775 | 0.00019392 | -0.00080745 | -0.00019813
85 | 86 | 6.3674 | 2.449 | 6.4258e-09 | 0 | 0 | 0 | 0 | 0 | 1 | -90 | 90 | -0.0077904 | -0.0019305 | 0.0077947 | 0.0019315
85 | 87 | 10.0873 | 3.8797 | 1.018e-08 | 0 | 0 | 0 | 0 | 0 | 1 | -90 | 90 | 0.0070858 | 0.0017539 | -0.0070802 | -0.0017527
86 | 88 | 2.0125 | 0.77405 | 2.031e-09 | 0 | 0 | 0 | 0 | 0 | 1 | -90 | 90 | -0.0079815 | -0.0019783 | 0.007983 | 0.0019787
87 | 89 | 14.0367 | 5.3987 | 1.4165e-08 | 0 | 0 | 0 | 0 | 0 | 1 | -90 | 90 | 0.0049222 | 0.0012165 | -0.0049184 | -0.0012164
87 | 90 | 6.05 | 2.3269 | 6.1055e-09 | 0 | 0 | 0 | 0 | 0 | 1 | -90 | 90 | 0.002158 | 0.00053616 | -0.0021577 | -0.00053662
88 | 173 | 1.9851 | 0.76349 | 2.0033e-09 | 0 | 0 | 0 | 0 | 0 | 1 | -90 | 90 | -0.0084428 | -0.0020939 | 0.0084444 | 0.0020944
89 | 210 | 0.53793 | 0.2069 | 5.4287e-10 | 0 | 0 | 0 | 0 | 0 | 1 | -90 | 90 | 0.0048019 | 0.0011872 | -0.0048017 | -0.0011872
90 | 277 | 3.8694 | 1.4882 | 3.905e-09 | 0 | 0 | 0 | 0 | 0 | 1 | -90 | 90 | 0.0012873 | 0.00031847 | -0.0012872 | -0.00031882
173 | 174 | 3.5596 | 1.3691 | 3.5923e-09 | 0 | 0 | 0 | 0 | 0 | 1 | -90 | 90 | -0.0085639 | -0.0021243 | 0.0085668 | 0.0021251
210 | 211 | 20.431 | 7.8581 | 2.0618e-08 | 0 | 0 | 0 | 0 | 0 | 1 | -90 | 90 | 0.0046877 | 0.0011587 | -0.0046827 | -0.0011587
277 | 278 | 0.76816 | 0.29544 | 7.7521e-10 | 0 | 0 | 0 | 0 | 0 | 1 | -90 | 90 | 0.0010753 | 0.00026569 | -0.0010752 | -0.00026576
354 | 242 | 5.3938 | 2.0745 | 1.0887e-08 | 0 | 0 | 0 | 0 | 0 | 1 | -90 | 90 | -0.01385 | -0.00345 | 0.013861 | 0.0034533
423 | 424 | 2.0534 | 0.78978 | 2.0723e-09 | 0 | 0 | 0 | 0 | 0 | 1 | -90 | 90 | 0.00067568 | 0.00016914 | -0.00067567 | -0.00016934
94 | 95 | 1.3142 | 0.50548 | 1.3263e-09 | 0 | 0 | 0 | 0 | 0 | 1 | -90 | 90 | 0.0013007 | 0.00032411 | -0.0013006 | -0.00032423
94 | 96 | 3.3769 | 1.2988 | 3.4079e-09 | 0 | 0 | 0 | 0 | 0 | 1 | -90 | 90 | -0.0029551 | -0.00073877 | 0.0029555 | 0.00073858
95 | 97 | 13.7468 | 5.2872 | 1.3873e-08 | 0 | 0 | 0 | 0 | 0 | 1 | -90 | 90 | 0.00028026 | 6.8938e-05 | -0.00028025 | -7.024e-05
95 | 98 | 3.2218 | 1.2392 | 3.2514e-09 | 0 | 0 | 0 | 0 | 0 | 1 | -90 | 90 | 0.0010204 | 0.00025529 | -0.0010203 | -0.00025558
96 | 99 | 37.4932 | 14.4205 | 3.7837e-08 | 0 | 0 | 0 | 0 | 0 | 1 | -90 | 90 | -0.0029555 | -0.00073858 | 0.0029591 | 0.00073643
98 | 363 | 1.5458 | 0.59454 | 1.56e-09 | 0 | 0 | 0 | 0 | 0 | 1 | -90 | 90 | 0.0006979 | 0.00017477 | -0.00069789 | -0.00017491
99 | 324 | 35.145 | 13.5173 | 3.5468e-08 | 0 | 0 | 0 | 0 | 0 | 1 | -90 | 90 | -0.0032665 | -0.00081347 | 0.0032707 | 0.00081173
324 | 307 | 1.8827 | 0.72412 | 1.9e-09 | 0 | 0 | 0 | 0 | 0 | 1 | -90 | 90 | -0.0033854 | -0.00084046 | 0.0033856 | 0.00084038
146 | 147 | 3.0758 | 1.183 | 3.104e-09 | 0 | 0 | 0 | 0 | 0 | 1 | -90 | 90 | 0.0028193 | 0.00070204 | -0.0028191 | -0.00070224
146 | 148 | 2.4174 | 0.92976 | 2.4396e-09 | 0 | 0 | 0 | 0 | 0 | 1 | -90 | 90 | -0.003114 | -0.0007759 | 0.0031143 | 0.00077576
147 | 149 | 2.8155 | 1.0829 | 2.8413e-09 | 0 | 0 | 0 | 0 | 0 | 1 | -90 | 90 | 0.0027026 | 0.00067305 | -0.0027024 | -0.00067324
148 | 150 | 28.2403 | 10.8616 | 2.8499e-08 | 0 | 0 | 0 | 0 | 0 | 1 | -90 | 90 | -0.0075133 | -0.0018765 | 0.0075308 | 0.0018804
148 | 151 | 7.4161 | 2.8524 | 7.4842e-09 | 0 | 0 | 0 | 0 | 0 | 1 | -90 | 90 | 0.004399 | 0.0011007 | -0.0043974 | -0.0011009
149 | 293 | 2.3241 | 0.89389 | 2.3455e-09 | 0 | 0 | 0 | 0 | 0 | 1 | -90 | 90 | 0.0025854 | 0.00064393 | -0.0025853 | -0.00064409
150 | 343 | 2.2773 | 0.87588 | 2.2982e-09 | 0 | 0 | 0 | 0 | 0 | 1 | -90 | 90 | -0.0081231 | -0.0020289 | 0.0081247 | 0.0020293
151 | 270 | 1.4366 | 0.55252 | 1.4497e-09 | 0 | 0 | 0 | 0 | 0 | 1 | -90 | 90 | 0.0039893 | 0.00099857 | -0.0039891 | -0.00099862
293 | 294 | 0.67546 | 0.25979 | 6.8166e-10 | 0 | 0 | 0 | 0 | 0 | 1 | -90 | 90 | 0.002413 | 0.00060091 | -0.0024129 | -0.00060096
343 | 225 | 3.8272 | 1.472 | 3.8623e-09 | 0 | 0 | 0 | 0 | 0 | 1 | -90 | 90 | -0.0084976 | -0.0021227 | 0.0085006 | 0.0021235
270 | 408 | 0.30657 | 0.11791 | 3.0938e-10 | 0 | 0 | 0 | 0 | 0 | 1 | -90 | 90 | 0.0011033 | 0.00027649 | -0.0011033 | -0.00027652
270 | 254 | 5.1099 | 1.9653 | 5.1568e-09 | 0 | 0 | 0 | 0 | 0 | 1 | -90 | 90 | 0.0028858 | 0.00072213 | -0.0028853 | -0.00072245
174 | 209 | 0.40857 | 0.15714 | 4.1232e-10 | 0 | 0 | 0 | 0 | 0 | 1 | -90 | 90 | -0.0086597 | -0.0021484 | 0.0086601 | 0.0021485
209 | 322 | 0.093064 | 0.035794 | 9.3918e-11 | 0 | 0 | 0 | 0 | 0 | 1 | -90 | 90 | -0.0087712 | -0.0021763 | 0.0087713 | 0.0021763
178 | 179 | 1.6787 | 0.64566 | 1.6941e-09 | 0 | 0 | 0 | 0 | 0 | 1 | -90 | 90 | -0.001433 | -0.00035677 | 0.0014331 | 0.00035663
178 | 180 | 0.35333 | 0.1359 | 3.5658e-10 | 0 | 0 | 0 | 0 | 0 | 1 | -90 | 90 | 0.0011836 | 0.00029426 | -0.0011836 | -0.0002943
179 | 181 | 6.9093 | 2.6574 | 6.9727e-09 | 0 | 0 | 0 | 0 | 0 | 1 | -90 | 90 | -0.0015888 | -0.00039564 | 0.0015889 | 0.00039504
180 | 305 | 24.2424 | 9.324 | 2.4465e-08 | 0 | 0 | 0 | 0 | 0 | 1 | -90 | 90 | 0.00074651 | 0.00018475 | -0.00074637 | -0.00018706
181 | 302 | 4.052 | 1.5585 | 4.0892e-09 | 0 | 0 | 0 | 0 | 0 | 1 | -90 | 90 | -0.0017931 | -0.0004462 | 0.0017932 | 0.00044586
302 | 303 | 0.94964 | 0.36525 | 9.5836e-10 | 0 | 0 | 0 | 0 | 0 | 1 | -90 | 90 | -0.0019463 | -0.00048421 | 0.0019463 | 0.00048413
204 | 205 | 13.2854 | 5.1098 | 1.3407e-08 | 0 | 0 | 0 | 0 | 0 | 1 | -90 | 90 | -0.0009592 | -0.00024006 | 0.00095933 | 0.00023879
204 | 206 | 3.3155 | 1.2752 | 3.3459e-09 | 0 | 0 | 0 | 0 | 0 | 1 | -90 | 90 | 0.00060634 | 0.00015163 | -0.00060632 | -0.00015195
205 | 207 | 2.2431 | 0.86271 | 2.2636e-09 | 0 | 0 | 0 | 0 | 0 | 1 | -90 | 90 | -0.0016996 | -0.00042433 | 0.0016997 | 0.00042413
206 | 208 | 0.050537 | 0.019437 | 5.1e-11 | 0 | 0 | 0 | 0 | 0 | 1 | -90 | 90 | 0.00025164 | 6.3063e-05 | -0.00025164 | -6.3068e-05
207 | 388 | 2.7021 | 1.0393 | 5.4538e-09 | 0 | 0 | 0 | 0 | 0 | 1 | -90 | 90 | 0.018089 | 0.0045116 | -0.01808 | -0.0045085
207 | 342 | 1.0925 | 0.42018 | 2.205e-09 | 0 | 0 | 0 | 0 | 0 | 1 | -90 | 90 | -0.019789 | -0.0049358 | 0.019794 | 0.0049373
388 | 401 | 4.2626 | 1.6395 | 4.3017e-09 | 0 | 0 | 0 | 0 | 0 | 1 | -90 | 90 | 0.0016789 | 0.00041921 | -0.0016787 | -0.00041958
388 | 242 | 12.5938 | 4.8437 | 2.5419e-08 | 0 | 0 | 0 | 0 | 0 | 1 | -90 | 90 | 0.016401 | 0.0040893 | -0.016364 | -0.0040778
342 | 341 | 1.3877 | 0.53374 | 2.8009e-09 | 0 | 0 | 0 | 0 | 0 | 1 | -90 | 90 | -0.020388 | -0.0050862 | 0.020394 | 0.0050884
322 | 323 | 2.759 | 1.0612 | 2.7843e-09 | 0 | 0 | 0 | 0 | 0 | 1 | -90 | 90 | -0.0090738 | -0.0022521 | 0.0090763 | 0.0022528
211 | 247 | 18.4345 | 7.0902 | 1.8604e-08 | 0 | 0 | 0 | 0 | 0 | 1 | -90 | 90 | 0.0046827 | 0.0011587 | -0.0046782 | -0.0011587
247 | 292 | 19.4903 | 7.4963 | 1.9669e-08 | 0 | 0 | 0 | 0 | 0 | 1 | -90 | 90 | 0.0039176 | 0.00097214 | -0.0039142 | -0.00097271
247 | 289 | 31.8913 | 12.2659 | 3.2184e-08 | 0 | 0 | 0 | 0 | 0 | 1 | -90 | 90 | 0.00076061 | 0.0001866 | -0.0007604 | -0.00018957
267 | 268 | 8.8932 | 3.4205 | 1.795e-08 | 0 | 0 | 0 | 0 | 0 | 1 | -90 | 90 | 0.021168 | 0.0052864 | -0.021125 | -0.0052718
238 | 239 | 2.0585 | 0.79173 | 2.0774e-09 | 0 | 0 | 0 | 0 | 0 | 1 | -90 | 90 | 0.0015433 | 0.00038451 | -0.0015432 | -0.00038469
238 | 240 | 0.91157 | 0.3506 | 9.1993e-10 | 0 | 0 | 0 | 0 | 0 | 1 | -90 | 90 | -0.0017906 | -0.00044651 | 0.0017907 | 0.00044643
239 | 241 | 4.1633 | 1.6013 | 4.2015e-09 | 0 | 0 | 0 | 0 | 0 | 1 | -90 | 90 | 0.0013729 | 0.00034202 | -0.0013729 | -0.0003424
240 | 242 | 7.1066 | 2.7333 | 7.1718e-09 | 0 | 0 | 0 | 0 | 0 | 1 | -90 | 90 | -0.0025032 | -0.00062501 | 0.0025037 | 0.00062449
241 | 329 | 17.3814 | 6.6851 | 1.7541e-08 | 0 | 0 | 0 | 0 | 0 | 1 | -90 | 90 | 0.0013729 | 0.0003424 | -0.0013725 | -0.00034398
292 | 306 | 1.7854 | 0.6867 | 1.8018e-09 | 0 | 0 | 0 | 0 | 0 | 1 | -90 | 90 | 0.0037929 | 0.00094232 | -0.0037926 | -0.00094238
289 | 290 | 7.1088 | 2.7342 | 7.174e-09 | 0 | 0 | 0 | 0 | 0 | 1 | -90 | 90 | 0.00064645 | 0.00016101 | -0.00064641 | -0.00016168
251 | 252 | 1.6384 | 0.63014 | 1.6534e-09 | 0 | 0 | 0 | 0 | 0 | 1 | -90 | 90 | -0.0025815 | -0.00064661 | 0.0025816 | 0.00064649
251 | 253 | 1.3744 | 0.5286 | 1.387e-09 | 0 | 0 | 0 | 0 | 0 | 1 | -90 | 90 | 0.0024667 | 0.00061783 | -0.0024666 | -0.00061793
252 | 254 | 1.7367 | 0.66796 | 1.7526e-09 | 0 | 0 | 0 | 0 | 0 | 1 | -90 | 90 | -0.0027326 | -0.00068432 | 0.0027327 | 0.00068421
253 | 255 | 1.2364 | 0.47553 | 1.2477e-09 | 0 | 0 | 0 | 0 | 0 | 1 | -90 | 90 | 0.0023408 | 0.0005864 | -0.0023407 | -0.00058649
255 | 378 | 1.5474 | 0.59517 | 1.5616e-09 | 0 | 0 | 0 | 0 | 0 | 1 | -90 | 90 | 0.00070532 | 0.00017662 | -0.00070531 | -0.00017677
256 | 258 | 4.3296 | 1.6652 | 4.3693e-09 | 0 | 0 | 0 | 0 | 0 | 1 | -90 | 90 | -0.00068042 | -0.00017053 | 0.00068045 | 0.00017011
258 | 260 | 1.5453 | 0.59436 | 1.5595e-09 | 0 | 0 | 0 | 0 | 0 | 1 | -90 | 90 | -0.0010959 | -0.00027423 | 0.0010959 | 0.00027409
260 | 401 | 5.942 | 2.2854 | 5.9965e-09 | 0 | 0 | 0 | 0 | 0 | 1 | -90 | 90 | -0.0014636 | -0.00036623 | 0.0014637 | 0.00036569
268 | 341 | 0.63914 | 0.24582 | 1.29e-09 | 0 | 0 | 0 | 0 | 0 | 1 | -90 | 90 | 0.020734 | 0.0051737 | -0.020731 | -0.0051727
278 | 349 | 37.842 | 14.5546 | 3.8189e-08 | 0 | 0 | 0 | 0 | 0 | 1 | -90 | 90 | 0.00071248 | 0.00017484 | -0.00071227 | -0.0001784
349 | 402 | 1.2411 | 0.47733 | 1.2524e-09 | 0 | 0 | 0 | 0 | 0 | 1 | -90 | 90 | 0.00037999 | 9.5116e-05 | -0.00037998 | -9.5235e-05
290 | 291 | 3.4786 | 1.3379 | 3.5106e-09 | 0 | 0 | 0 | 0 | 0 | 1 | -90 | 90 | 0.00034601 | 8.6387e-05 | -0.000346 | -8.6718e-05
306 | 307 | 0.14062 | 0.054084 | 1.4191e-10 | 0 | 0 | 0 | 0 | 0 | 1 | -90 | 90 | 0.003552 | 0.00088207 | -0.003552 | -0.00088207
294 | 295 | 0.63776 | 0.24529 | 6.4361e-10 | 0 | 0 | 0 | 0 | 0 | 1 | -90 | 90 | 0.0022932 | 0.00057095 | -0.0022932 | -0.000571
295 | 303 | 0.7136 | 0.27446 | 7.2015e-10 | 0 | 0 | 0 | 0 | 0 | 1 | -90 | 90 | 0.0020702 | 0.00051513 | -0.0020702 | -0.00051519
323 | 391 | 39.769 | 15.2958 | 4.0134e-08 | 0 | 0 | 0 | 0 | 0 | 1 | -90 | 90 | -0.0093356 | -0.0023178 | 0.0093739 | 0.0023287
350 | 352 | 11.8894 | 4.5728 | 1.1998e-08 | 0 | 0 | 0 | 0 | 0 | 1 | -90 | 90 | -0.00028094 | -7.0411e-05 | 0.00028095 | 6.9233e-05
352 | 353 | 30.7724 | 11.8355 | 3.1055e-08 | 0 | 0 | 0 | 0 | 0 | 1 | -90 | 90 | -0.00028095 | -6.9233e-05 | 0.00028098 | 6.6185e-05