## bus_data
BUS_I | BUS_TYPE | Pd | Qd | Gs | Bs | area | Vm | Va | baseKV | zone | Vmax | Vmin
30 | 1 | 0.0020956 | 0.00052521 | 0 | 0 | 1 | 0.98169 | -0.12872 | 0.4 | 1 | 1.1 | 0.9
31 | 1 | 0.00072838 | 0.00018255 | 0 | 0 | 1 | 0.98186 | -0.12746 | 0.4 | 1 | 1.1 | 0.9
32 | 1 | 0.0011897 | 0.00029817 | 0 | 0 | 1 | 0.98132 | -0.13133 | 0.4 | 1 | 1.1 | 0.9
33 | 1 | 0.00065087 | 0.00016312 | 0 | 0 | 1 | 0.98265 | -0.12187 | 0.4 | 1 | 1.1 | 0.9
34 | 1 | 0.00033008 | 8.2725e-05 | 0 | 0 | 1 | 0.98028 | -0.13874 | 0.4 | 1 | 1.1 | 0.9
130 | 1 | 0 | 0 | 0 | 0 | 1 | 0.99209 | -0.055334 | 0.4 | 1 | 1.1 | 0.9
317 | 1 | 0.0003388 | 8.4911e-05 | 0 | 0 | 1 | 0.98021 | -0.13925 | 0.4 | 1 | 1.1 | 0.9
104 | 1 | 0.0017173 | 0.00043039 | 0 | 0 | 1 | 0.97629 | -0.16735 | 0.4 | 1 | 1.1 | 0.9
105 | 1 | 0.0011499 | 0.0002882 | 0 | 0 | 1 | 0.97625 | -0.16758 | 0.4 | 1 | 1.1 | 0.9
106 | 1 | 0 | 0 | 0 | 0 | 1 | 0.9764 | -0.1665 | 0.4 | 1 | 1.1 | 0.9
107 | 1 | 0.0010119 | 0.00025361 | 0 | 0 | 1 | 0.97669 | -0.16449 | 0.4 | 1 | 1.1 | 0.9
108 | 1 | 0 | 0 | 0 | 0 | 1 | 0.9753 | -0.17443 | 0.4 | 1 | 1.1 | 0.9
134 | 1 | 0.00096342 | 0.00024146 | 0 | 0 | 1 | 0.97684 | -0.16334 | 0.4 | 1 | 1.1 | 0.9
171 | 1 | 0.0027855 | 0.00069811 | 0 | 0 | 1 | 0.97348 | -0.18754 | 0.4 | 1 | 1.1 | 0.9
109 | 1 | 0.00012621 | 3.1632e-05 | 0 | 0 | 1 | 0.98597 | -0.099292 | 0.4 | 1 | 1.1 | 0.9
110 | 1 | 0.00017767 | 4.4529e-05 | 0 | 0 | 1 | 0.98597 | -0.099299 | 0.4 | 1 | 1.1 | 0.9
111 | 1 | 7.4855e-05 | 1.876e-05 | 0 | 0 | 1 | 0.98598 | -0.099253 | 0.4 | 1 | 1.1 | 0.9
113 | 1 | 0 | 0 | 0 | 0 | 1 | 0.98599 | -0.099177 | 0.4 | 1 | 1.1 | 0.9
112 | 1 | 0 | 0 | 0 | 0 | 1 | 0.98269 | -0.12303 | 0.4 | 1 | 1.1 | 0.9
194 | 1 | 0.00013136 | 3.2923e-05 | 0 | 0 | 1 | 0.98266 | -0.12321 | 0.4 | 1 | 1.1 | 0.9
212 | 1 | 0.0002093 | 5.2455e-05 | 0 | 0 | 1 | 0.98286 | -0.12174 | 0.4 | 1 | 1.1 | 0.9
129 | 1 | 0 | 0 | 0 | 0 | 1 | 0.98794 | -0.085093 | 0.4 | 1 | 1.1 | 0.9
143 | 1 | 0.00011468 | 2.8741e-05 | 0 | 0 | 1 | 0.98586 | -0.1001 | 0.4 | 1 | 1.1 | 0.9
407 | 1 | 0.0011639 | 0.00029169 | 0 | 0 | 1 | 0.98404 | -0.11323 | 0.4 | 1 | 1.1 | 0.9
114 | 1 | 0.00050568 | 0.00012674 | 0 | 0 | 1 | 0.99952 | -0.0033395 | 0.4 | 1 | 1.1 | 0.9
115 | 1 | 0.00048722 | 0.00012211 | 0 | 0 | 1 | 0.99957 | -0.0030501 | 0.4 | 1 | 1.1 | 0.9
116 | 1 | 0.0014296 | 0.0003583 | 0 | 0 | 1 | 0.99952 | -0.0033649 | 0.4 | 1 | 1.1 | 0.9
117 | 1 | 0.00019338 | 4.8465e-05 | 0 | 0 | 1 | 0.99957 | -0.002985 | 0.4 | 1 | 1.1 | 0.9
340 | 3 | 0.00060731 | 0.00015221 | 0 | 0 | 1 | 1 | 0 | 0.4 | 1 | 1.1 | 0.9
128 | 1 | 0.00049903 | 0.00012507 | 0 | 0 | 1 | 0.99134 | -0.060704 | 0.4 | 1 | 1.1 | 0.9
131 | 1 | 0.00067316 | 0.00016871 | 0 | 0 | 1 | 0.98698 | -0.09199 | 0.4 | 1 | 1.1 | 0.9
132 | 1 | 0.0015843 | 0.00039707 | 0 | 0 | 1 | 0.99767 | -0.016214 | 0.4 | 1 | 1.1 | 0.9
403 | 1 | 0.0010424 | 0.00026126 | 0 | 0 | 1 | 0.98696 | -0.092108 | 0.4 | 1 | 1.1 | 0.9
394 | 1 | 0.0010833 | 0.00027149 | 0 | 0 | 1 | 0.99917 | -0.0057544 | 0.4 | 1 | 1.1 | 0.9
133 | 1 | 0.0007642 | 0.00019153 | 0 | 0 | 1 | 0.97695 | -0.16256 | 0.4 | 1 | 1.1 | 0.9
135 | 1 | 0.00065495 | 0.00016415 | 0 | 0 | 1 | 0.97751 | -0.15857 | 0.4 | 1 | 1.1 | 0.9
136 | 1 | 0.00022334 | 5.5975e-05 | 0 | 0 | 1 | 0.97793 | -0.15558 | 0.4 | 1 | 1.1 | 0.9
376 | 1 | 0.00022339 | 5.5986e-05 | 0 | 0 | 1 | 0.9783 | -0.15289 | 0.4 | 1 | 1.1 | 0.9
137 | 1 | 0.00017105 | 4.2869e-05 | 0 | 0 | 1 | 0.98271 | -0.12287 | 0.4 | 1 | 1.1 | 0.9
138 | 1 | 0.00028972 | 7.2611e-05 | 0 | 0 | 1 | 0.98228 | -0.12595 | 0.4 | 1 | 1.1 | 0.9
139 | 1 | 0.00014325 | 3.5902e-05 | 0 | 0 | 1 | 0.98278 | -0.12235 | 0.4 | 1 | 1.1 | 0.9
140 | 1 | 0.00055444 | 0.00013896 | 0 | 0 | 1 | 0.98209 | -0.12735 | 0.4 | 1 | 1.1 | 0.9
141 | 1 | 0 | 0 | 0 | 0 | 1 | 0.98327 | -0.11881 | 0.4 | 1 | 1.1 | 0.9
175 | 1 | 0.00055066 | 0.00013801 | 0 | 0 | 1 | 0.98165 | -0.13055 | 0.4 | 1 | 1.1 | 0.9
217 | 1 | 0.00027877 | 6.9865e-05 | 0 | 0 | 1 | 0.98304 | -0.12048 | 0.4 | 1 | 1.1 | 0.9
406 | 1 | 0.00012647 | 3.1697e-05 | 0 | 0 | 1 | 0.98391 | -0.11416 | 0.4 | 1 | 1.1 | 0.9
142 | 1 | 0.00026362 | 6.607e-05 | 0 | 0 | 1 | 0.98571 | -0.10122 | 0.4 | 1 | 1.1 | 0.9
144 | 1 | 0.00016493 | 4.1336e-05 | 0 | 0 | 1 | 0.98563 | -0.10174 | 0.4 | 1 | 1.1 | 0.9
145 | 1 | 0.00054615 | 0.00013688 | 0 | 0 | 1 | 0.98383 | -0.11488 | 0.4 | 1 | 1.1 | 0.9
427 | 1 | 0.0012075 | 0.00030263 | 0 | 0 | 1 | 0.98381 | -0.11499 | 0.4 | 1 | 1.1 | 0.9
368 | 1 | 0.00081668 | 0.00020468 | 0 | 0 | 1 | 0.98307 | -0.1204 | 0.4 | 1 | 1.1 | 0.9
172 | 1 | 0.0036771 | 0.00092156 | 0 | 0 | 1 | 0.97285 | -0.19208 | 0.4 | 1 | 1.1 | 0.9
176 | 1 | 0.001181 | 0.00029599 | 0 | 0 | 1 | 0.98162 | -0.13079 | 0.4 | 1 | 1.1 | 0.9
177 | 1 | 0 | 0 | 0 | 0 | 1 | 0.9816 | -0.13088 | 0.4 | 1 | 1.1 | 0.9
227 | 1 | 0.00065871 | 0.00016509 | 0 | 0 | 1 | 0.98131 | -0.13305 | 0.4 | 1 | 1.1 | 0.9
191 | 1 | 0.00066498 | 0.00016666 | 0 | 0 | 1 | 0.98265 | -0.12331 | 0.4 | 1 | 1.1 | 0.9
192 | 1 | 7.5059e-05 | 1.8812e-05 | 0 | 0 | 1 | 0.98265 | -0.12326 | 0.4 | 1 | 1.1 | 0.9
214 | 1 | 9.1387e-05 | 2.2904e-05 | 0 | 0 | 1 | 0.98291 | -0.1214 | 0.4 | 1 | 1.1 | 0.9
216 | 1 | 0.00083609 | 0.00020954 | 0 | 0 | 1 | 0.98277 | -0.12244 | 0.4 | 1 | 1.1 | 0.9
405 | 1 | 0.0002644 | 6.6265e-05 | 0 | 0 | 1 | 0.98276 | -0.12248 | 0.4 | 1 | 1.1 | 0.9
243 | 1 | 0.00017541 | 4.3961e-05 | 0 | 0 | 1 | 0.98258 | -0.12408 | 0.4 | 1 | 1.1 | 0.9
245 | 1 | 0 | 0 | 0 | 0 | 1 | 0.98268 | -0.12326 | 0.4 | 1 | 1.1 | 0.9
246 | 1 | 0 | 0 | 0 | 0 | 1 | 0.9827 | -0.12314 | 0.4 | 1 | 1.1 | 0.9
338 | 1 | 0.00056773 | 0.00014229 | 0 | 0 | 1 | 0.98261 | -0.12374 | 0.4 | 1 | 1.1 | 0.9
314 | 1 | 0.00067983 | 0.00017038 | 0 | 0 | 1 | 0.98004 | -0.14048 | 0.4 | 1 | 1.1 | 0.9
315 | 1 | 0.00033029 | 8.2779e-05 | 0 | 0 | 1 | 0.98013 | -0.1398 | 0.4 | 1 | 1.1 | 0.9
316 | 1 | 0.00033036 | 8.2796e-05 | 0 | 0 | 1 | 0.9798 | -0.14219 | 0.4 | 1 | 1.1 | 0.9
318 | 1 | 0.00038777 | 9.7185e-05 | 0 | 0 | 1 | 0.97973 | -0.14269 | 0.4 | 1 | 1.1 | 0.9
371 | 1 | 0.00032912 | 8.2486e-05 | 0 | 0 | 1 | 0.97964 | -0.14332 | 0.4 | 1 | 1.1 | 0.9
337 | 1 | 0.0010891 | 0.00027296 | 0 | 0 | 1 | 0.98259 | -0.12391 | 0.4 | 1 | 1.1 | 0.9
370 | 1 | 0.00032875 | 8.2392e-05 | 0 | 0 | 1 | 0.97931 | -0.1457 | 0.4 | 1 | 1.1 | 0.9
372 | 1 | 0.00039924 | 0.00010006 | 0 | 0 | 1 | 0.97926 | -0.14599 | 0.4 | 1 | 1.1 | 0.9
373 | 1 | 0.00032887 | 8.2423e-05 | 0 | 0 | 1 | 0.9792 | -0.14645 | 0.4 | 1 | 1.1 | 0.9
377 | 1 | 0.00033146 | 8.3072e-05 | 0 | 0 | 1 | 0.97891 | -0.14852 | 0.4 | 1 | 1.1 | 0.9
374 | 1 | 0.00032905 | 8.2468e-05 | 0 | 0 | 1 | 0.97881 | -0.14923 | 0.4 | 1 | 1.1 | 0.9
375 | 1 | 0.00022763 | 5.705e-05 | 0 | 0 | 1 | 0.97887 | -0.14882 | 0.4 | 1 | 1.1 | 0.9
404 | 1 | 0.00053504 | 0.00013409 | 0 | 0 | 1 | 0.9869 | -0.092533 | 0.4 | 1 | 1.1 | 0.9
409 | 1 | 0.00027122 | 6.7974e-05 | 0 | 0 | 1 | 0.98685 | -0.092943 | 0.4 | 1 | 1.1 | 0.9
410 | 1 | 0.0006712 | 0.00016822 | 0 | 0 | 1 | 0.98665 | -0.094331 | 0.4 | 1 | 1.1 | 0.9

## generator_data
GEN_BUS | PG | QG | QMAX | QMIN | VG | MBASE | GEN_STATUS | PMAX | PMIN
340 | 0.045575 | 0.011466 | 10 | -10 | 1 | 100 | 1 | 10 | 0

## branch_data
F_BUS | T_BUS | BR_R | BR_X | BR_B | RATE_A | RATE_B | RATE_C | TAP | SHIFT | BR_STATUS | ANGMIN | ANGMAX | P_in | Q_in | P_out | Q_out
30 | 31 | 0.7454 | 0.28669 | 7.5224e-10 | 0 | 0 | 0 | 0 | 0 | 1 | -90 | 90 | -0.021225 | -0.0053236 | 0.021229 | 0.005325
30 | 32 | 1.7161 | 0.66006 | 1.7319e-09 | 0 | 0 | 0 | 0 | 0 | 1 | -90 | 90 | 0.01913 | 0.0047984 | -0.019123 | -0.0047959
31 | 33 | 3.2065 | 1.2333 | 3.2359e-09 | 0 | 0 | 0 | 0 | 0 | 1 | -90 | 90 | -0.021957 | -0.0055075 | 0.021974 | 0.0055138
32 | 34 | 5.1869 | 1.995 | 5.2345e-09 | 0 | 0 | 0 | 0 | 0 | 1 | -90 | 90 | 0.017933 | 0.0044978 | -0.017915 | -0.0044912
33 | 130 | 37.3988 | 14.3841 | 3.7742e-08 | 0 | 0 | 0 | 0 | 0 | 1 | -90 | 90 | -0.022625 | -0.0056769 | 0.022836 | 0.0057542
34 | 317 | 0.36221 | 0.13931 | 3.6553e-10 | 0 | 0 | 0 | 0 | 0 | 1 | -90 | 90 | 0.017585 | 0.0044085 | -0.017583 | -0.004408
130 | 132 | 12.821 | 4.9312 | 1.2939e-08 | 0 | 0 | 0 | 0 | 0 | 1 | -90 | 90 | -0.039374 | -0.0098735 | 0.039589 | 0.0099548
130 | 128 | 4.1128 | 1.5819 | 4.1506e-09 | 0 | 0 | 0 | 0 | 0 | 1 | -90 | 90 | 0.016538 | 0.0041193 | -0.016526 | -0.004115
317 | 315 | 0.39947 | 0.15364 | 4.0314e-10 | 0 | 0 | 0 | 0 | 0 | 1 | -90 | 90 | 0.017245 | 0.0043231 | -0.017243 | -0.0043226
104 | 105 | 2.5087 | 0.9649 | 2.5318e-09 | 0 | 0 | 0 | 0 | 0 | 1 | -90 | 90 | 0.0011499 | 0.00028797 | -0.0011499 | -0.0002882
104 | 106 | 3.6575 | 1.4067 | 3.6911e-09 | 0 | 0 | 0 | 0 | 0 | 1 | -90 | 90 | -0.0028672 | -0.00071836 | 0.0028675 | 0.00071814
106 | 107 | 2.671 | 1.0273 | 2.6955e-09 | 0 | 0 | 0 | 0 | 0 | 1 | -90 | 90 | -0.0093511 | -0.0023406 | 0.0093537 | 0.0023414
106 | 108 | 15.1343 | 5.8209 | 1.5273e-08 | 0 | 0 | 0 | 0 | 0 | 1 | -90 | 90 | 0.0064836 | 0.0016225 | -0.0064765 | -0.0016212
107 | 134 | 1.3716 | 0.52753 | 1.3842e-09 | 0 | 0 | 0 | 0 | 0 | 1 | -90 | 90 | -0.010366 | -0.002595 | 0.010367 | 0.0025955
108 | 171 | 25.0132 | 9.6205 | 2.5243e-08 | 0 | 0 | 0 | 0 | 0 | 1 | -90 | 90 | 0.0064765 | 0.0016212 | -0.0064647 | -0.0016191
134 | 133 | 0.85677 | 0.32953 | 8.6463e-10 | 0 | 0 | 0 | 0 | 0 | 1 | -90 | 90 | -0.011331 | -0.0028369 | 0.011332 | 0.0028373
171 | 172 | 15.2338 | 5.8592 | 1.5374e-08 | 0 | 0 | 0 | 0 | 0 | 1 | -90 | 90 | 0.0036793 | 0.000921 | -0.003677 | -0.00092157
109 | 110 | 0.54226 | 0.20856 | 5.4724e-10 | 0 | 0 | 0 | 0 | 0 | 1 | -90 | 90 | 0.00017767 | 4.4476e-05 | -0.00017767 | -4.4529e-05
109 | 111 | 1.6186 | 0.62254 | 1.6335e-09 | 0 | 0 | 0 | 0 | 0 | 1 | -90 | 90 | -0.00030388 | -7.6107e-05 | 0.00030388 | 7.5949e-05
111 | 113 | 2.5211 | 0.96967 | 2.5443e-09 | 0 | 0 | 0 | 0 | 0 | 1 | -90 | 90 | -0.00037874 | -9.471e-05 | 0.00037874 | 9.4464e-05
113 | 129 | 13.7803 | 5.3001 | 1.3907e-08 | 0 | 0 | 0 | 0 | 0 | 1 | -90 | 90 | -0.012753 | -0.003168 | 0.012777 | 0.003176
113 | 143 | 2.304 | 0.88614 | 2.3251e-09 | 0 | 0 | 0 | 0 | 0 | 1 | -90 | 90 | 0.0049582 | 0.0012292 | -0.0049576 | -0.0012292
113 | 407 | 23.6419 | 9.093 | 2.3859e-08 | 0 | 0 | 0 | 0 | 0 | 1 | -90 | 90 | 0.0074158 | 0.0018443 | -0.0074016 | -0.0018412
112 | 194 | 2.5263 | 0.97165 | 2.5495e-09 | 0 | 0 | 0 | 0 | 0 | 1 | -90 | 90 | 0.00087143 | 0.00021798 | -0.00087141 | -0.00021822
112 | 212 | 18.4542 | 7.0978 | 1.8624e-08 | 0 | 0 | 0 | 0 | 0 | 1 | -90 | 90 | -0.00087143 | -0.00021798 | 0.00087158 | 0.00021624
194 | 192 | 0.86627 | 0.33318 | 8.7422e-10 | 0 | 0 | 0 | 0 | 0 | 1 | -90 | 90 | 0.00074004 | 0.0001853 | -0.00074004 | -0.00018538
212 | 214 | 3.8728 | 1.4895 | 3.9083e-09 | 0 | 0 | 0 | 0 | 0 | 1 | -90 | 90 | -0.0010809 | -0.0002687 | 0.0010809 | 0.00026834
129 | 131 | 27.1279 | 10.4338 | 2.7377e-08 | 0 | 0 | 0 | 0 | 0 | 1 | -90 | 90 | 0.0031964 | 0.00079538 | -0.0031933 | -0.00079689
129 | 128 | 19.1834 | 7.3782 | 1.9359e-08 | 0 | 0 | 0 | 0 | 0 | 1 | -90 | 90 | -0.015974 | -0.0039714 | 0.016027 | 0.00399
143 | 142 | 2.8843 | 1.1093 | 2.9108e-09 | 0 | 0 | 0 | 0 | 0 | 1 | -90 | 90 | 0.0048429 | 0.0012004 | -0.0048421 | -0.0012004
407 | 406 | 1.8386 | 0.70715 | 1.8555e-09 | 0 | 0 | 0 | 0 | 0 | 1 | -90 | 90 | 0.0062377 | 0.0015495 | -0.0062369 | -0.0015494
114 | 115 | 1.9451 | 0.74813 | 1.963e-09 | 0 | 0 | 0 | 0 | 0 | 1 | -90 | 90 | -0.0019353 | -0.00048502 | 0.0019354 | 0.00048485
114 | 116 | 0.23118 | 0.088914 | 2.333e-10 | 0 | 0 | 0 | 0 | 0 | 1 | -90 | 90 | 0.0014296 | 0.00035828 | -0.0014296 | -0.0003583
115 | 117 | 0.34922 | 0.13431 | 3.5242e-10 | 0 | 0 | 0 | 0 | 0 | 1 | -90 | 90 | -0.0024226 | -0.00060696 | 0.0024227 | 0.00060693
117 | 340 | 14.8148 | 5.698 | 1.4951e-08 | 0 | 0 | 0 | 0 | 0 | 1 | -90 | 90 | -0.002616 | -0.0006554 | 0.0026171 | 0.00065432
340 | 394 | 1.7826 | 0.68561 | 1.7989e-09 | 0 | 0 | 0 | 0 | 0 | 1 | -90 | 90 | 0.04235 | 0.010659 | -0.042316 | -0.010646
131 | 403 | 0.58828 | 0.22626 | 5.9368e-10 | 0 | 0 | 0 | 0 | 0 | 1 | -90 | 90 | 0.0025202 | 0.00062818 | -0.0025201 | -0.00062822
132 | 394 | 3.3182 | 1.2762 | 3.3487e-09 | 0 | 0 | 0 | 0 | 0 | 1 | -90 | 90 | -0.041173 | -0.010352 | 0.041233 | 0.010375
403 | 404 | 3.5961 | 1.3831 | 3.6291e-09 | 0 | 0 | 0 | 0 | 0 | 1 | -90 | 90 | 0.0014777 | 0.00036696 | -0.0014776 | -0.00036728
133 | 135 | 4.0887 | 1.5726 | 4.1262e-09 | 0 | 0 | 0 | 0 | 0 | 1 | -90 | 90 | -0.012096 | -0.0030288 | 0.012103 | 0.003031
135 | 136 | 2.9159 | 1.1215 | 2.9426e-09 | 0 | 0 | 0 | 0 | 0 | 1 | -90 | 90 | -0.012758 | -0.0031952 | 0.012763 | 0.0031969
136 | 376 | 2.5818 | 0.993 | 2.6055e-09 | 0 | 0 | 0 | 0 | 0 | 1 | -90 | 90 | -0.012986 | -0.0032529 | 0.012991 | 0.0032545
376 | 374 | 3.4527 | 1.328 | 3.4844e-09 | 0 | 0 | 0 | 0 | 0 | 1 | -90 | 90 | -0.013214 | -0.0033105 | 0.013221 | 0.0033127
137 | 138 | 11.7977 | 4.5376 | 1.1906e-08 | 0 | 0 | 0 | 0 | 0 | 1 | -90 | 90 | 0.0032378 | 0.00080431 | -0.0032364 | -0.00080494
137 | 139 | 1.8711 | 0.71967 | 1.8883e-09 | 0 | 0 | 0 | 0 | 0 | 1 | -90 | 90 | -0.0034088 | -0.00084718 | 0.003409 | 0.00084709
138 | 140 | 5.881 | 2.2619 | 5.9349e-09 | 0 | 0 | 0 | 0 | 0 | 1 | -90 | 90 | 0.0029467 | 0.00073233 | -0.0029461 | -0.00073268
139 | 141 | 12.3437 | 4.7476 | 1.2457e-08 | 0 | 0 | 0 | 0 | 0 | 1 | -90 | 90 | -0.0035523 | -0.00088299 | 0.003554 | 0.00088244
140 | 175 | 16.5474 | 6.3644 | 1.6699e-08 | 0 | 0 | 0 | 0 | 0 | 1 | -90 | 90 | 0.0023917 | 0.00059373 | -0.0023906 | -0.00059493
141 | 217 | 8.1269 | 3.1257 | 8.2014e-09 | 0 | 0 | 0 | 0 | 0 | 1 | -90 | 90 | 0.0025526 | 0.00063468 | -0.002552 | -0.00063525
141 | 406 | 9.4491 | 3.6343 | 9.5358e-09 | 0 | 0 | 0 | 0 | 0 | 1 | -90 | 90 | -0.0061066 | -0.0015171 | 0.0061105 | 0.0015177
175 | 176 | 1.5929 | 0.61266 | 1.6075e-09 | 0 | 0 | 0 | 0 | 0 | 1 | -90 | 90 | 0.00184 | 0.00045693 | -0.0018399 | -0.00045706
217 | 214 | 5.0318 | 1.9353 | 5.0779e-09 | 0 | 0 | 0 | 0 | 0 | 1 | -90 | 90 | 0.0022732 | 0.00056538 | -0.002273 | -0.00056576
142 | 144 | 1.4072 | 0.54122 | 1.4201e-09 | 0 | 0 | 0 | 0 | 0 | 1 | -90 | 90 | 0.0045785 | 0.0011343 | -0.0045782 | -0.0011344
144 | 145 | 36.8928 | 14.1895 | 3.7231e-08 | 0 | 0 | 0 | 0 | 0 | 1 | -90 | 90 | 0.0044133 | 0.001093 | -0.0044054 | -0.0010936
145 | 427 | 1.216 | 0.46769 | 1.2272e-09 | 0 | 0 | 0 | 0 | 0 | 1 | -90 | 90 | 0.0012075 | 0.00030252 | -0.0012075 | -0.00030263
145 | 368 | 25.5794 | 9.8382 | 2.5814e-08 | 0 | 0 | 0 | 0 | 0 | 1 | -90 | 90 | 0.0026517 | 0.00065422 | -0.0026498 | -0.00065596
368 | 246 | 18.2653 | 7.0251 | 1.8433e-08 | 0 | 0 | 0 | 0 | 0 | 1 | -90 | 90 | 0.0018331 | 0.00045128 | -0.0018324 | -0.0004528
176 | 177 | 1.6188 | 0.62261 | 1.6336e-09 | 0 | 0 | 0 | 0 | 0 | 1 | -90 | 90 | 0.0006589 | 0.00016107 | -0.0006589 | -0.00016122
177 | 227 | 40.5548 | 15.598 | 4.0927e-08 | 0 | 0 | 0 | 0 | 0 | 1 | -90 | 90 | 0.0006589 | 0.00016122 | -0.0006587 | -0.00016509
191 | 192 | 0.95883 | 0.36878 | 9.6763e-10 | 0 | 0 | 0 | 0 | 0 | 1 | -90 | 90 | -0.00066497 | -0.00016666 | 0.00066498 | 0.00016657
214 | 216 | 11.758 | 4.5223 | 1.1866e-08 | 0 | 0 | 0 | 0 | 0 | 1 | -90 | 90 | 0.0011006 | 0.00027452 | -0.0011005 | -0.00027561
216 | 405 | 2.1074 | 0.81052 | 2.1267e-09 | 0 | 0 | 0 | 0 | 0 | 1 | -90 | 90 | 0.0002644 | 6.6061e-05 | -0.0002644 | -6.6265e-05
243 | 245 | 52.7048 | 20.2711 | 5.3188e-08 | 0 | 0 | 0 | 0 | 0 | 1 | -90 | 90 | -0.00017541 | -4.3961e-05 | 0.00017542 | 3.8832e-05
245 | 246 | 7.192 | 2.7662 | 7.258e-09 | 0 | 0 | 0 | 0 | 0 | 1 | -90 | 90 | -0.00017542 | -3.8832e-05 | 0.00017543 | 3.8132e-05
246 | 338 | 4.5241 | 1.7401 | 4.5657e-09 | 0 | 0 | 0 | 0 | 0 | 1 | -90 | 90 | 0.001657 | 0.00041467 | -0.0016569 | -0.00041506
338 | 337 | 2.0517 | 0.78913 | 2.0706e-09 | 0 | 0 | 0 | 0 | 0 | 1 | -90 | 90 | 0.0010891 | 0.00027277 | -0.0010891 | -0.00027296
314 | 315 | 0.49969 | 0.19219 | 5.0428e-10 | 0 | 0 | 0 | 0 | 0 | 1 | -90 | 90 | -0.016911 | -0.0042393 | 0.016913 | 0.0042399
314 | 316 | 1.3224 | 0.5086 | 1.3345e-09 | 0 | 0 | 0 | 0 | 0 | 1 | -90 | 90 | 0.016232 | 0.0040689 | -0.016228 | -0.0040676
316 | 318 | 0.39005 | 0.15002 | 3.9363e-10 | 0 | 0 | 0 | 0 | 0 | 1 | -90 | 90 | 0.015897 | 0.0039848 | -0.015896 | -0.0039844
318 | 371 | 0.50944 | 0.19594 | 5.1412e-10 | 0 | 0 | 0 | 0 | 0 | 1 | -90 | 90 | 0.015509 | 0.0038872 | -0.015507 | -0.0038867
371 | 370 | 1.9615 | 0.75444 | 1.9795e-09 | 0 | 0 | 0 | 0 | 0 | 1 | -90 | 90 | 0.015178 | 0.0038043 | -0.015173 | -0.0038025
370 | 372 | 0.24415 | 0.093903 | 2.4639e-10 | 0 | 0 | 0 | 0 | 0 | 1 | -90 | 90 | 0.014844 | 0.0037201 | -0.014844 | -0.0037199
372 | 373 | 0.39831 | 0.1532 | 4.0196e-10 | 0 | 0 | 0 | 0 | 0 | 1 | -90 | 90 | 0.014444 | 0.0036199 | -0.014444 | -0.0036195
373 | 377 | 1.8302 | 0.70393 | 1.847e-09 | 0 | 0 | 0 | 0 | 0 | 1 | -90 | 90 | 0.014115 | 0.0035371 | -0.014111 | -0.0035357
377 | 375 | 0.26948 | 0.10365 | 2.7196e-10 | 0 | 0 | 0 | 0 | 0 | 1 | -90 | 90 | 0.013779 | 0.0034527 | -0.013779 | -0.0034525
374 | 375 | 0.37326 | 0.14356 | 3.7669e-10 | 0 | 0 | 0 | 0 | 0 | 1 | -90 | 90 | -0.01355 | -0.0033952 | 0.013551 | 0.0033954
404 | 409 | 5.398 | 2.0761 | 5.4475e-09 | 0 | 0 | 0 | 0 | 0 | 1 | -90 | 90 | 0.0009426 | 0.00023319 | -0.00094255 | -0.0002337
409 | 410 | 25.8582 | 9.9454 | 2.6095e-08 | 0 | 0 | 0 | 0 | 0 | 1 | -90 | 90 | 0.00067133 | 0.00016573 | -0.0006712 | -0.00016822