## bus_data
BUS_I | BUS_TYPE | Pd | Qd | Gs | Bs | area | Vm | Va | baseKV | zone | Vmax | Vmin
1 | 1 | 0.00056144 | 0.00014071 | 0 | 0 | 1 | 0.97533 | -0.17409 | 0.4 | 1 | 1.1 | 0.9
2 | 1 | 0.00030118 | 7.5483e-05 | 0 | 0 | 1 | 0.97695 | -0.16244 | 0.4 | 1 | 1.1 | 0.9
3 | 1 | 0 | 0 | 0 | 0 | 1 | 0.9751 | -0.17572 | 0.4 | 1 | 1.1 | 0.9
4 | 1 | 0.00045868 | 0.00011496 | 0 | 0 | 1 | 0.98006 | -0.13995 | 0.4 | 1 | 1.1 | 0.9
16 | 1 | 0.00029819 | 7.4733e-05 | 0 | 0 | 1 | 0.97514 | -0.17566 | 0.4 | 1 | 1.1 | 0.9
5 | 1 | 0 | 0 | 0 | 0 | 1 | 0.97471 | -0.17857 | 0.4 | 1 | 1.1 | 0.9
6 | 1 | 0.00032831 | 8.2282e-05 | 0 | 0 | 1 | 0.97502 | -0.1763 | 0.4 | 1 | 1.1 | 0.9
15 | 1 | 0 | 0 | 0 | 0 | 1 | 0.97392 | -0.18454 | 0.4 | 1 | 1.1 | 0.9
54 | 1 | 0.0013092 | 0.00032811 | 0 | 0 | 1 | 0.97296 | -0.19152 | 0.4 | 1 | 1.1 | 0.9
14 | 1 | 0 | 0 | 0 | 0 | 1 | 0.97453 | -0.18012 | 0.4 | 1 | 1.1 | 0.9
7 | 1 | 0.00014958 | 3.7488e-05 | 0 | 0 | 1 | 0.98165 | -0.12852 | 0.4 | 1 | 1.1 | 0.9
44 | 1 | 0.0011208 | 0.0002809 | 0 | 0 | 1 | 0.9799 | -0.14109 | 0.4 | 1 | 1.1 | 0.9
185 | 1 | 0.00043931 | 0.0001101 | 0 | 0 | 1 | 0.97992 | -0.14097 | 0.4 | 1 | 1.1 | 0.9
52 | 1 | 0.00054301 | 0.00013609 | 0 | 0 | 1 | 0.97267 | -0.19368 | 0.4 | 1 | 1.1 | 0.9
53 | 1 | 0.00031576 | 7.9136e-05 | 0 | 0 | 1 | 0.97254 | -0.19463 | 0.4 | 1 | 1.1 | 0.9
55 | 1 | 0.0006116 | 0.00015328 | 0 | 0 | 1 | 0.97249 | -0.19499 | 0.4 | 1 | 1.1 | 0.9
56 | 1 | 0 | 0 | 0 | 0 | 1 | 0.97244 | -0.19537 | 0.4 | 1 | 1.1 | 0.9
161 | 1 | 0.000422 | 0.00010576 | 0 | 0 | 1 | 0.97204 | -0.19833 | 0.4 | 1 | 1.1 | 0.9
8 | 1 | 0.00033226 | 8.3273e-05 | 0 | 0 | 1 | 0.97454 | -0.17974 | 0.4 | 1 | 1.1 | 0.9
9 | 1 | 0.00052523 | 0.00013164 | 0 | 0 | 1 | 0.97493 | -0.177 | 0.4 | 1 | 1.1 | 0.9
191 | 1 | 0.00064851 | 0.00016253 | 0 | 0 | 1 | 0.9817 | -0.12815 | 0.4 | 1 | 1.1 | 0.9
162 | 1 | 0.00034796 | 8.7206e-05 | 0 | 0 | 1 | 0.97166 | -0.20115 | 0.4 | 1 | 1.1 | 0.9
10 | 1 | 0.00089161 | 0.00022346 | 0 | 0 | 1 | 0.97448 | -0.18019 | 0.4 | 1 | 1.1 | 0.9
167 | 1 | 0.00036883 | 9.2438e-05 | 0 | 0 | 1 | 0.97485 | -0.17755 | 0.4 | 1 | 1.1 | 0.9
196 | 1 | 0.00049226 | 0.00012337 | 0 | 0 | 1 | 0.98184 | -0.12711 | 0.4 | 1 | 1.1 | 0.9
11 | 1 | 0 | 0 | 0 | 0 | 1 | 0.9744 | -0.18081 | 0.4 | 1 | 1.1 | 0.9
168 | 1 | 0.00071895 | 0.00018019 | 0 | 0 | 1 | 0.97475 | -0.17829 | 0.4 | 1 | 1.1 | 0.9
12 | 1 | 0.00041194 | 0.00010324 | 0 | 0 | 1 | 0.97439 | -0.18088 | 0.4 | 1 | 1.1 | 0.9
13 | 1 | 0.0008026 | 0.00020115 | 0 | 0 | 1 | 0.97437 | -0.18098 | 0.4 | 1 | 1.1 | 0.9
132 | 1 | 0.00092927 | 0.0002329 | 0 | 0 | 1 | 0.97435 | -0.18117 | 0.4 | 1 | 1.1 | 0.9
133 | 1 | 0.00041992 | 0.00010524 | 0 | 0 | 1 | 0.97434 | -0.18125 | 0.4 | 1 | 1.1 | 0.9
17 | 1 | 0.00023231 | 5.8222e-05 | 0 | 0 | 1 | 0.98105 | -0.13434 | 0.4 | 1 | 1.1 | 0.9
18 | 1 | 0.00012141 | 3.0429e-05 | 0 | 0 | 1 | 0.98101 | -0.13469 | 0.4 | 1 | 1.1 | 0.9
19 | 1 | 0 | 0 | 0 | 0 | 1 | 0.98135 | -0.13214 | 0.4 | 1 | 1.1 | 0.9
20 | 1 | 0.00016881 | 4.2307e-05 | 0 | 0 | 1 | 0.98096 | -0.13506 | 0.4 | 1 | 1.1 | 0.9
21 | 1 | 0.00021888 | 5.4855e-05 | 0 | 0 | 1 | 0.98161 | -0.13014 | 0.4 | 1 | 1.1 | 0.9
22 | 1 | 0 | 0 | 0 | 0 | 1 | 0.9813 | -0.13249 | 0.4 | 1 | 1.1 | 0.9
23 | 1 | 0.0001362 | 3.4136e-05 | 0 | 0 | 1 | 0.98094 | -0.13521 | 0.4 | 1 | 1.1 | 0.9
24 | 1 | 8.5188e-05 | 2.135e-05 | 0 | 0 | 1 | 0.98163 | -0.13004 | 0.4 | 1 | 1.1 | 0.9
234 | 1 | 0.00020979 | 5.2579e-05 | 0 | 0 | 1 | 0.98129 | -0.13254 | 0.4 | 1 | 1.1 | 0.9
78 | 1 | 0.00016238 | 4.0697e-05 | 0 | 0 | 1 | 0.98055 | -0.13811 | 0.4 | 1 | 1.1 | 0.9
108 | 1 | 0.00021609 | 5.4158e-05 | 0 | 0 | 1 | 0.98168 | -0.12966 | 0.4 | 1 | 1.1 | 0.9
77 | 1 | 0.0001306 | 3.2732e-05 | 0 | 0 | 1 | 0.98047 | -0.13873 | 0.4 | 1 | 1.1 | 0.9
106 | 1 | 0.00012987 | 3.2549e-05 | 0 | 0 | 1 | 0.98185 | -0.12836 | 0.4 | 1 | 1.1 | 0.9
25 | 1 | 0.0039532 | 0.00099077 | 0 | 0 | 1 | 0.97944 | -0.14411 | 0.4 | 1 | 1.1 | 0.9
26 | 1 | 0 | 0 | 0 | 0 | 1 | 0.98016 | -0.13896 | 0.4 | 1 | 1.1 | 0.9
27 | 1 | 0 | 0 | 0 | 0 | 1 | 0.97756 | -0.1575 | 0.4 | 1 | 1.1 | 0.9
28 | 1 | 0 | 0 | 0 | 0 | 1 | 0.98028 | -0.13814 | 0.4 | 1 | 1.1 | 0.9
34 | 1 | 0 | 0 | 0 | 0 | 1 | 0.98009 | -0.13952 | 0.4 | 1 | 1.1 | 0.9
35 | 1 | 0.0045019 | 0.0011283 | 0 | 0 | 1 | 0.97614 | -0.16768 | 0.4 | 1 | 1.1 | 0.9
36 | 1 | 0.0044155 | 0.0011066 | 0 | 0 | 1 | 0.97731 | -0.15934 | 0.4 | 1 | 1.1 | 0.9
32 | 1 | 0 | 0 | 0 | 0 | 1 | 0.97754 | -0.15766 | 0.4 | 1 | 1.1 | 0.9
37 | 1 | 0.0028032 | 0.00070254 | 0 | 0 | 1 | 0.98097 | -0.13321 | 0.4 | 1 | 1.1 | 0.9
38 | 1 | 0.0038468 | 0.00096409 | 0 | 0 | 1 | 0.97925 | -0.14547 | 0.4 | 1 | 1.1 | 0.9
29 | 1 | 0 | 0 | 0 | 0 | 1 | 0.97735 | -0.159 | 0.4 | 1 | 1.1 | 0.9
230 | 1 | 0.00043358 | 0.00010867 | 0 | 0 | 1 | 0.97732 | -0.15922 | 0.4 | 1 | 1.1 | 0.9
228 | 1 | 0.00031805 | 7.9711e-05 | 0 | 0 | 1 | 0.97733 | -0.15918 | 0.4 | 1 | 1.1 | 0.9
30 | 1 | 0 | 0 | 0 | 0 | 1 | 0.98286 | -0.1198 | 0.4 | 1 | 1.1 | 0.9
202 | 1 | 0 | 0 | 0 | 0 | 1 | 0.9838 | -0.11316 | 0.4 | 1 | 1.1 | 0.9
31 | 1 | 0 | 0 | 0 | 0 | 1 | 0.98271 | -0.12086 | 0.4 | 1 | 1.1 | 0.9
33 | 1 | 0 | 0 | 0 | 0 | 1 | 0.98264 | -0.1214 | 0.4 | 1 | 1.1 | 0.9
46 | 1 | 0.0014405 | 0.00036102 | 0 | 0 | 1 | 0.98251 | -0.12229 | 0.4 | 1 | 1.1 | 0.9
41 | 1 | 0.00077252 | 0.00019361 | 0 | 0 | 1 | 0.97754 | -0.15769 | 0.4 | 1 | 1.1 | 0.9
197 | 1 | 0.00034483 | 8.6423e-05 | 0 | 0 | 1 | 0.98263 | -0.1215 | 0.4 | 1 | 1.1 | 0.9
194 | 1 | 0 | 0 | 0 | 0 | 1 | 0.98257 | -0.12191 | 0.4 | 1 | 1.1 | 0.9
166 | 1 | 0.00056253 | 0.00014098 | 0 | 0 | 1 | 0.97995 | -0.14049 | 0.4 | 1 | 1.1 | 0.9
165 | 1 | 0.0001509 | 3.7819e-05 | 0 | 0 | 1 | 0.98007 | -0.13962 | 0.4 | 1 | 1.1 | 0.9
39 | 1 | 0.001486 | 0.00037242 | 0 | 0 | 1 | 0.97529 | -0.17371 | 0.4 | 1 | 1.1 | 0.9
40 | 1 | 0.0054145 | 0.001357 | 0 | 0 | 1 | 0.97707 | -0.16104 | 0.4 | 1 | 1.1 | 0.9
85 | 1 | 0.0032936 | 0.00082545 | 0 | 0 | 1 | 0.97893 | -0.14779 | 0.4 | 1 | 1.1 | 0.9
233 | 1 | 0.00066928 | 0.00016774 | 0 | 0 | 1 | 0.97731 | -0.15935 | 0.4 | 1 | 1.1 | 0.9
227 | 1 | 0.0008042 | 0.00020155 | 0 | 0 | 1 | 0.97732 | -0.15925 | 0.4 | 1 | 1.1 | 0.9
207 | 1 | 0.0021845 | 0.0005475 | 0 | 0 | 1 | 0.9837 | -0.11386 | 0.4 | 1 | 1.1 | 0.9
144 | 1 | 0 | 0 | 0 | 0 | 1 | 0.98664 | -0.093078 | 0.4 | 1 | 1.1 | 0.9
182 | 1 | 0.00084128 | 0.00021084 | 0 | 0 | 1 | 0.97976 | -0.14192 | 0.4 | 1 | 1.1 | 0.9
212 | 1 | 0.0010509 | 0.00026338 | 0 | 0 | 1 | 0.9775 | -0.15797 | 0.4 | 1 | 1.1 | 0.9
192 | 1 | 0.00056151 | 0.00014073 | 0 | 0 | 1 | 0.98236 | -0.12337 | 0.4 | 1 | 1.1 | 0.9
48 | 1 | 0 | 0 | 0 | 0 | 1 | 0.97396 | -0.18331 | 0.4 | 1 | 1.1 | 0.9
86 | 1 | 0.0033596 | 0.00084198 | 0 | 0 | 1 | 0.97865 | -0.14978 | 0.4 | 1 | 1.1 | 0.9
49 | 1 | 0 | 0 | 0 | 0 | 1 | 0.97385 | -0.18408 | 0.4 | 1 | 1.1 | 0.9
51 | 1 | 0.0034655 | 0.00086854 | 0 | 0 | 1 | 0.97382 | -0.1843 | 0.4 | 1 | 1.1 | 0.9
42 | 1 | 0.00038897 | 9.7486e-05 | 0 | 0 | 1 | 0.97195 | -0.1982 | 0.4 | 1 | 1.1 | 0.9
43 | 1 | 0.00051884 | 0.00013003 | 0 | 0 | 1 | 0.97195 | -0.1982 | 0.4 | 1 | 1.1 | 0.9
45 | 1 | 0.0003881 | 9.7268e-05 | 0 | 0 | 1 | 0.97195 | -0.19819 | 0.4 | 1 | 1.1 | 0.9
47 | 1 | 0 | 0 | 0 | 0 | 1 | 0.97215 | -0.19671 | 0.4 | 1 | 1.1 | 0.9
130 | 1 | 0 | 0 | 0 | 0 | 1 | 0.97216 | -0.19667 | 0.4 | 1 | 1.1 | 0.9
183 | 1 | 0.00075906 | 0.00019024 | 0 | 0 | 1 | 0.97847 | -0.15112 | 0.4 | 1 | 1.1 | 0.9
204 | 1 | 0.0007772 | 0.00019478 | 0 | 0 | 1 | 0.97255 | -0.19381 | 0.4 | 1 | 1.1 | 0.9
203 | 1 | 0.00041052 | 0.00010289 | 0 | 0 | 1 | 0.97211 | -0.19705 | 0.4 | 1 | 1.1 | 0.9
84 | 1 | 0 | 0 | 0 | 0 | 1 | 0.97293 | -0.19069 | 0.4 | 1 | 1.1 | 0.9
50 | 1 | 0 | 0 | 0 | 0 | 1 | 0.97291 | -0.19083 | 0.4 | 1 | 1.1 | 0.9
214 | 1 | 0.0038369 | 0.00096161 | 0 | 0 | 1 | 0.97282 | -0.1915 | 0.4 | 1 | 1.1 | 0.9
211 | 1 | 0.00341 | 0.00085463 | 0 | 0 | 1 | 0.97348 | -0.18673 | 0.4 | 1 | 1.1 | 0.9
232 | 1 | 0.0059869 | 0.0015004 | 0 | 0 | 1 | 0.97234 | -0.19495 | 0.4 | 1 | 1.1 | 0.9
82 | 1 | 0 | 0 | 0 | 0 | 1 | 0.97272 | -0.19218 | 0.4 | 1 | 1.1 | 0.9
83 | 1 | 0.00045783 | 0.00011474 | 0 | 0 | 1 | 0.97272 | -0.19224 | 0.4 | 1 | 1.1 | 0.9
80 | 1 | 0.0023649 | 0.00059269 | 0 | 0 | 1 | 0.97259 | -0.19311 | 0.4 | 1 | 1.1 | 0.9
213 | 1 | 0 | 0 | 0 | 0 | 1 | 0.97209 | -0.19672 | 0.4 | 1 | 1.1 | 0.9
231 | 1 | 0 | 0 | 0 | 0 | 1 | 0.97214 | -0.19636 | 0.4 | 1 | 1.1 | 0.9
225 | 1 | 0.0025436 | 0.00063749 | 0 | 0 | 1 | 0.97192 | -0.19796 | 0.4 | 1 | 1.1 | 0.9
57 | 1 | 0.0020537 | 0.00051471 | 0 | 0 | 1 | 0.97167 | -0.1998 | 0.4 | 1 | 1.1 | 0.9
58 | 1 | 0.0035975 | 0.00090161 | 0 | 0 | 1 | 0.97168 | -0.19973 | 0.4 | 1 | 1.1 | 0.9
59 | 1 | 0 | 0 | 0 | 0 | 1 | 0.97175 | -0.19919 | 0.4 | 1 | 1.1 | 0.9
60 | 1 | 0.0026116 | 0.00065454 | 0 | 0 | 1 | 0.97186 | -0.19839 | 0.4 | 1 | 1.1 | 0.9
61 | 1 | 0.00042621 | 0.00010682 | 0 | 0 | 1 | 0.97322 | -0.18893 | 0.4 | 1 | 1.1 | 0.9
62 | 1 | 0.00095178 | 0.00023854 | 0 | 0 | 1 | 0.97361 | -0.18607 | 0.4 | 1 | 1.1 | 0.9
63 | 1 | 0.0003411 | 8.5487e-05 | 0 | 0 | 1 | 0.97307 | -0.18997 | 0.4 | 1 | 1.1 | 0.9
64 | 1 | 0.0021036 | 0.00052722 | 0 | 0 | 1 | 0.97367 | -0.18562 | 0.4 | 1 | 1.1 | 0.9
65 | 1 | 0.0003285 | 8.2331e-05 | 0 | 0 | 1 | 0.97288 | -0.19137 | 0.4 | 1 | 1.1 | 0.9
66 | 1 | 0.00086801 | 0.00021754 | 0 | 0 | 1 | 0.97382 | -0.18455 | 0.4 | 1 | 1.1 | 0.9
67 | 1 | 0 | 0 | 0 | 0 | 1 | 0.97273 | -0.19251 | 0.4 | 1 | 1.1 | 0.9
119 | 1 | 0 | 0 | 0 | 0 | 1 | 0.97403 | -0.18303 | 0.4 | 1 | 1.1 | 0.9
205 | 1 | 0.00058571 | 0.00014679 | 0 | 0 | 1 | 0.97261 | -0.1934 | 0.4 | 1 | 1.1 | 0.9
156 | 1 | 0 | 0 | 0 | 0 | 1 | 0.9727 | -0.19271 | 0.4 | 1 | 1.1 | 0.9
179 | 1 | 0.0010034 | 0.00025147 | 0 | 0 | 1 | 0.97702 | -0.16152 | 0.4 | 1 | 1.1 | 0.9
155 | 1 | 0 | 0 | 0 | 0 | 1 | 0.97383 | -0.18445 | 0.4 | 1 | 1.1 | 0.9
176 | 1 | 0.0010318 | 0.0002586 | 0 | 0 | 1 | 0.97195 | -0.19802 | 0.4 | 1 | 1.1 | 0.9
158 | 1 | 0.00034781 | 8.717e-05 | 0 | 0 | 1 | 0.97264 | -0.19315 | 0.4 | 1 | 1.1 | 0.9
68 | 1 | 0.0017609 | 0.00044131 | 0 | 0 | 1 | 0.97052 | -0.21316 | 0.4 | 1 | 1.1 | 0.9
69 | 1 | 0.0004266 | 0.00010692 | 0 | 0 | 1 | 0.97051 | -0.21324 | 0.4 | 1 | 1.1 | 0.9
70 | 1 | 0 | 0 | 0 | 0 | 1 | 0.97062 | -0.21249 | 0.4 | 1 | 1.1 | 0.9
71 | 1 | 0.00090191 | 0.00022604 | 0 | 0 | 1 | 0.97077 | -0.2114 | 0.4 | 1 | 1.1 | 0.9
72 | 1 | 0.00058034 | 0.00014545 | 0 | 0 | 1 | 0.97078 | -0.21131 | 0.4 | 1 | 1.1 | 0.9
89 | 1 | 0 | 0 | 0 | 0 | 1 | 0.97201 | -0.20241 | 0.4 | 1 | 1.1 | 0.9
90 | 1 | 0.00018596 | 4.6607e-05 | 0 | 0 | 1 | 0.97322 | -0.19355 | 0.4 | 1 | 1.1 | 0.9
88 | 1 | 0.00038451 | 9.6367e-05 | 0 | 0 | 1 | 0.97178 | -0.20409 | 0.4 | 1 | 1.1 | 0.9
94 | 1 | 0.00035087 | 8.7937e-05 | 0 | 0 | 1 | 0.97074 | -0.21184 | 0.4 | 1 | 1.1 | 0.9
93 | 1 | 0.00023462 | 5.8802e-05 | 0 | 0 | 1 | 0.97084 | -0.21107 | 0.4 | 1 | 1.1 | 0.9
73 | 1 | 0.00035716 | 8.9512e-05 | 0 | 0 | 1 | 0.98041 | -0.13914 | 0.4 | 1 | 1.1 | 0.9
74 | 1 | 0.0001725 | 4.3233e-05 | 0 | 0 | 1 | 0.98041 | -0.13916 | 0.4 | 1 | 1.1 | 0.9
75 | 1 | 0 | 0 | 0 | 0 | 1 | 0.98043 | -0.13904 | 0.4 | 1 | 1.1 | 0.9
76 | 1 | 0 | 0 | 0 | 0 | 1 | 0.9804 | -0.13926 | 0.4 | 1 | 1.1 | 0.9
104 | 1 | 0.00021089 | 5.2854e-05 | 0 | 0 | 1 | 0.98034 | -0.13972 | 0.4 | 1 | 1.1 | 0.9
79 | 1 | 0.0011181 | 0.00028023 | 0 | 0 | 1 | 0.97257 | -0.19331 | 0.4 | 1 | 1.1 | 0.9
81 | 1 | 0.0016082 | 0.00040306 | 0 | 0 | 1 | 0.97256 | -0.19334 | 0.4 | 1 | 1.1 | 0.9
87 | 1 | 0.0067531 | 0.0016925 | 0 | 0 | 1 | 0.97841 | -0.15149 | 0.4 | 1 | 1.1 | 0.9
92 | 1 | 0.00021405 | 5.3646e-05 | 0 | 0 | 1 | 0.97063 | -0.21263 | 0.4 | 1 | 1.1 | 0.9
91 | 1 | 0 | 0 | 0 | 0 | 1 | 0.97378 | -0.18945 | 0.4 | 1 | 1.1 | 0.9
159 | 1 | 0 | 0 | 0 | 0 | 1 | 0.97479 | -0.18201 | 0.4 | 1 | 1.1 | 0.9
160 | 1 | 0.00050012 | 0.00012534 | 0 | 0 | 1 | 0.97466 | -0.183 | 0.4 | 1 | 1.1 | 0.9
226 | 1 | 0.00018884 | 4.7329e-05 | 0 | 0 | 1 | 0.97758 | -0.16143 | 0.4 | 1 | 1.1 | 0.9
98 | 1 | 0.00070409 | 0.00017646 | 0 | 0 | 1 | 0.97006 | -0.21682 | 0.4 | 1 | 1.1 | 0.9
96 | 1 | 0 | 0 | 0 | 0 | 1 | 0.97002 | -0.21705 | 0.4 | 1 | 1.1 | 0.9
97 | 1 | 0.00039215 | 9.8281e-05 | 0 | 0 | 1 | 0.97002 | -0.21709 | 0.4 | 1 | 1.1 | 0.9
219 | 1 | 0.00036051 | 9.0351e-05 | 0 | 0 | 1 | 0.97002 | -0.21712 | 0.4 | 1 | 1.1 | 0.9
99 | 1 | 0.00014287 | 3.5807e-05 | 0 | 0 | 1 | 0.97275 | -0.19748 | 0.4 | 1 | 1.1 | 0.9
100 | 1 | 0.00027873 | 6.9857e-05 | 0 | 0 | 1 | 0.97283 | -0.19687 | 0.4 | 1 | 1.1 | 0.9
101 | 1 | 0.0001421 | 3.5614e-05 | 0 | 0 | 1 | 0.97273 | -0.19759 | 0.4 | 1 | 1.1 | 0.9
102 | 1 | 0 | 0 | 0 | 0 | 1 | 0.97287 | -0.19659 | 0.4 | 1 | 1.1 | 0.9
127 | 1 | 0.00019126 | 4.7934e-05 | 0 | 0 | 1 | 0.9716 | -0.20611 | 0.4 | 1 | 1.1 | 0.9
128 | 1 | 0.00018928 | 4.7438e-05 | 0 | 0 | 1 | 0.9716 | -0.20609 | 0.4 | 1 | 1.1 | 0.9
103 | 1 | 0.00048396 | 0.00012129 | 0 | 0 | 1 | 0.97313 | -0.19454 | 0.4 | 1 | 1.1 | 0.9
189 | 1 | 0.00012646 | 3.1695e-05 | 0 | 0 | 1 | 0.97216 | -0.2019 | 0.4 | 1 | 1.1 | 0.9
190 | 1 | 0 | 0 | 0 | 0 | 1 | 0.97213 | -0.20216 | 0.4 | 1 | 1.1 | 0.9
129 | 1 | 0 | 0 | 0 | 0 | 1 | 0.97317 | -0.19427 | 0.4 | 1 | 1.1 | 0.9
188 | 1 | 0.00037038 | 9.2826e-05 | 0 | 0 | 1 | 0.9732 | -0.194 | 0.4 | 1 | 1.1 | 0.9
107 | 1 | 0.0010462 | 0.00026219 | 0 | 0 | 1 | 0.98222 | -0.12561 | 0.4 | 1 | 1.1 | 0.9
109 | 1 | 0 | 0 | 0 | 0 | 1 | 0.98233 | -0.12479 | 0.4 | 1 | 1.1 | 0.9
110 | 1 | 0 | 0 | 0 | 0 | 1 | 0.98333 | -0.11744 | 0.4 | 1 | 1.1 | 0.9
111 | 1 | 0.00022939 | 5.749e-05 | 0 | 0 | 1 | 0.98204 | -0.12689 | 0.4 | 1 | 1.1 | 0.9
184 | 1 | 0.00024118 | 6.0445e-05 | 0 | 0 | 1 | 0.98355 | -0.11581 | 0.4 | 1 | 1.1 | 0.9
125 | 1 | 0.00091998 | 0.00023057 | 0 | 0 | 1 | 0.98188 | -0.12806 | 0.4 | 1 | 1.1 | 0.9
147 | 1 | 0 | 0 | 0 | 0 | 1 | 0.98379 | -0.11405 | 0.4 | 1 | 1.1 | 0.9
149 | 1 | 0.0001441 | 3.6115e-05 | 0 | 0 | 1 | 0.98357 | -0.11567 | 0.4 | 1 | 1.1 | 0.9
146 | 1 | 0 | 0 | 0 | 0 | 1 | 0.98393 | -0.11303 | 0.4 | 1 | 1.1 | 0.9
112 | 1 | 0.00015079 | 3.7792e-05 | 0 | 0 | 1 | 0.97169 | -0.20548 | 0.4 | 1 | 1.1 | 0.9
113 | 1 | 0 | 0 | 0 | 0 | 1 | 0.9717 | -0.20537 | 0.4 | 1 | 1.1 | 0.9
114 | 1 | 0 | 0 | 0 | 0 | 1 | 0.97172 | -0.20527 | 0.4 | 1 | 1.1 | 0.9
115 | 1 | 0.00028902 | 7.2435e-05 | 0 | 0 | 1 | 0.97169 | -0.20549 | 0.4 | 1 | 1.1 | 0.9
116 | 1 | 8.3788e-05 | 2.0999e-05 | 0 | 0 | 1 | 0.97171 | -0.2053 | 0.4 | 1 | 1.1 | 0.9
117 | 1 | 0 | 0 | 0 | 0 | 1 | 0.97192 | -0.20371 | 0.4 | 1 | 1.1 | 0.9
118 | 1 | 0 | 0 | 0 | 0 | 1 | 0.97161 | -0.20603 | 0.4 | 1 | 1.1 | 0.9
209 | 1 | 0.0003945 | 9.8872e-05 | 0 | 0 | 1 | 0.97189 | -0.20399 | 0.4 | 1 | 1.1 | 0.9
218 | 1 | 8.8879e-05 | 2.2275e-05 | 0 | 0 | 1 | 0.97161 | -0.20604 | 0.4 | 1 | 1.1 | 0.9
181 | 1 | 0.00085933 | 0.00021537 | 0 | 0 | 1 | 0.978 | -0.15449 | 0.4 | 1 | 1.1 | 0.9
157 | 1 | 0.0014284 | 0.00035798 | 0 | 0 | 1 | 0.97364 | -0.18582 | 0.4 | 1 | 1.1 | 0.9
154 | 1 | 0 | 0 | 0 | 0 | 1 | 0.97375 | -0.18509 | 0.4 | 1 | 1.1 | 0.9
177 | 1 | 0.0019031 | 0.00047696 | 0 | 0 | 1 | 0.97194 | -0.19805 | 0.4 | 1 | 1.1 | 0.9
120 | 1 | 0.0023704 | 0.00059409 | 0 | 0 | 1 | 0.99119 | -0.062333 | 0.4 | 1 | 1.1 | 0.9
121 | 1 | 0.0013662 | 0.00034241 | 0 | 0 | 1 | 0.99116 | -0.062527 | 0.4 | 1 | 1.1 | 0.9
122 | 1 | 0 | 0 | 0 | 0 | 1 | 0.99142 | -0.060658 | 0.4 | 1 | 1.1 | 0.9
124 | 1 | 0.0015609 | 0.00039119 | 0 | 0 | 1 | 0.99215 | -0.055527 | 0.4 | 1 | 1.1 | 0.9
126 | 1 | 0.00099027 | 0.00024819 | 0 | 0 | 1 | 0.9923 | -0.054473 | 0.4 | 1 | 1.1 | 0.9
173 | 1 | 0 | 0 | 0 | 0 | 1 | 0.99301 | -0.049435 | 0.4 | 1 | 1.1 | 0.9
175 | 1 | 0 | 0 | 0 | 0 | 1 | 0.99271 | -0.051567 | 0.4 | 1 | 1.1 | 0.9
170 | 1 | 0 | 0 | 0 | 0 | 1 | 0.99534 | -0.032866 | 0.4 | 1 | 1.1 | 0.9
136 | 1 | 0.0008925 | 0.00022368 | 0 | 0 | 1 | 0.98831 | -0.081345 | 0.4 | 1 | 1.1 | 0.9
137 | 1 | 0 | 0 | 0 | 0 | 1 | 0.98842 | -0.08058 | 0.4 | 1 | 1.1 | 0.9
138 | 1 | 0.0045579 | 0.0011423 | 0 | 0 | 1 | 0.98804 | -0.083254 | 0.4 | 1 | 1.1 | 0.9
139 | 1 | 0 | 0 | 0 | 0 | 1 | 0.98927 | -0.074607 | 0.4 | 1 | 1.1 | 0.9
140 | 1 | 0 | 0 | 0 | 0 | 1 | 0.98691 | -0.091162 | 0.4 | 1 | 1.1 | 0.9
141 | 3 | 0.0017777 | 0.00044554 | 0 | 0 | 1 | 1 | 0 | 0.4 | 1 | 1.1 | 0.9
142 | 1 | 0.0011213 | 0.00028104 | 0 | 0 | 1 | 0.98853 | -0.07985 | 0.4 | 1 | 1.1 | 0.9
143 | 1 | 0.0063041 | 0.00158 | 0 | 0 | 1 | 0.98668 | -0.092832 | 0.4 | 1 | 1.1 | 0.9
171 | 1 | 0 | 0 | 0 | 0 | 1 | 0.99929 | -0.004989 | 0.4 | 1 | 1.1 | 0.9
150 | 1 | 0.0030572 | 0.0007662 | 0 | 0 | 1 | 0.98561 | -0.1008 | 0.4 | 1 | 1.1 | 0.9
206 | 1 | 0.0028387 | 0.00071144 | 0 | 0 | 1 | 0.98654 | -0.093817 | 0.4 | 1 | 1.1 | 0.9
174 | 1 | 0.0012249 | 0.000307 | 0 | 0 | 1 | 0.99919 | -0.0056786 | 0.4 | 1 | 1.1 | 0.9
169 | 1 | 0.0022689 | 0.00056863 | 0 | 0 | 1 | 0.99827 | -0.012173 | 0.4 | 1 | 1.1 | 0.9
148 | 1 | 0 | 0 | 0 | 0 | 1 | 0.98527 | -0.10321 | 0.4 | 1 | 1.1 | 0.9
145 | 1 | 0.0011889 | 0.00029797 | 0 | 0 | 1 | 0.9838 | -0.11398 | 0.4 | 1 | 1.1 | 0.9
151 | 1 | 0.00092849 | 0.0002327 | 0 | 0 | 1 | 0.98481 | -0.10646 | 0.4 | 1 | 1.1 | 0.9
210 | 1 | 0.0072502 | 0.0018171 | 0 | 0 | 1 | 0.98474 | -0.107 | 0.4 | 1 | 1.1 | 0.9
152 | 1 | 0.00030038 | 7.5283e-05 | 0 | 0 | 1 | 0.97353 | -0.18668 | 0.4 | 1 | 1.1 | 0.9
153 | 1 | 0.00095665 | 0.00023976 | 0 | 0 | 1 | 0.97323 | -0.18889 | 0.4 | 1 | 1.1 | 0.9
223 | 1 | 0.0001984 | 4.9725e-05 | 0 | 0 | 1 | 0.98115 | -0.13524 | 0.4 | 1 | 1.1 | 0.9
224 | 1 | 0 | 0 | 0 | 0 | 1 | 0.97952 | -0.14716 | 0.4 | 1 | 1.1 | 0.9
221 | 1 | 0 | 0 | 0 | 0 | 1 | 0.98193 | -0.12952 | 0.4 | 1 | 1.1 | 0.9
163 | 1 | 0 | 0 | 0 | 0 | 1 | 0.97109 | -0.2053 | 0.4 | 1 | 1.1 | 0.9
164 | 1 | 0 | 0 | 0 | 0 | 1 | 0.97098 | -0.20611 | 0.4 | 1 | 1.1 | 0.9
217 | 1 | 0.0010315 | 0.00025851 | 0 | 0 | 1 | 0.97097 | -0.20621 | 0.4 | 1 | 1.1 | 0.9
215 | 1 | 0.00043525 | 0.00010908 | 0 | 0 | 1 | 0.97079 | -0.20754 | 0.4 | 1 | 1.1 | 0.9
216 | 1 | 0.00021224 | 5.3193e-05 | 0 | 0 | 1 | 0.97079 | -0.20755 | 0.4 | 1 | 1.1 | 0.9
186 | 1 | 0.00046231 | 0.00011587 | 0 | 0 | 1 | 0.97473 | -0.17843 | 0.4 | 1 | 1.1 | 0.9
208 | 1 | 0.00060888 | 0.0001526 | 0 | 0 | 1 | 0.97471 | -0.17854 | 0.4 | 1 | 1.1 | 0.9
172 | 1 | 0.0012747 | 0.00031946 | 0 | 0 | 1 | 0.9953 | -0.033184 | 0.4 | 1 | 1.1 | 0.9
201 | 1 | 0.0016549 | 0.00041475 | 0 | 0 | 1 | 0.99209 | -0.055985 | 0.4 | 1 | 1.1 | 0.9
199 | 1 | 0 | 0 | 0 | 0 | 1 | 0.99164 | -0.059191 | 0.4 | 1 | 1.1 | 0.9
200 | 1 | 0.0019522 | 0.00048927 | 0 | 0 | 1 | 0.99183 | -0.057888 | 0.4 | 1 | 1.1 | 0.9
198 | 1 | 0.0014737 | 0.00036933 | 0 | 0 | 1 | 0.98795 | -0.085812 | 0.4 | 1 | 1.1 | 0.9
178 | 1 | 0.0086626 | 0.002171 | 0 | 0 | 1 | 0.97127 | -0.20292 | 0.4 | 1 | 1.1 | 0.9
180 | 1 | 0.0014922 | 0.00037398 | 0 | 0 | 1 | 0.97109 | -0.20419 | 0.4 | 1 | 1.1 | 0.9
187 | 1 | 0.00042101 | 0.00010552 | 0 | 0 | 1 | 0.98785 | -0.086515 | 0.4 | 1 | 1.1 | 0.9
222 | 1 | 0.000283 | 7.0927e-05 | 0 | 0 | 1 | 0.98321 | -0.12017 | 0.4 | 1 | 1.1 | 0.9
195 | 1 | 0 | 0 | 0 | 0 | 1 | 0.98223 | -0.12432 | 0.4 | 1 | 1.1 | 0.9
193 | 1 | 0 | 0 | 0 | 0 | 1 | 0.98234 | -0.12356 | 0.4 | 1 | 1.1 | 0.9
220 | 1 | 0.00032787 | 8.2172e-05 | 0 | 0 | 1 | 0.98221 | -0.12748 | 0.4 | 1 | 1.1 | 0.9
229 | 1 | 0.00053631 | 0.00013441 | 0 | 0 | 1 | 0.9773 | -0.15936 | 0.4 | 1 | 1.1 | 0.9

## generator_data
GEN_BUS | PG | QG | QMAX | QMIN | VG | MBASE | GEN_STATUS | PMAX | PMIN
141 | 0.19342 | 0.04884 | 10 | -10 | 1 | 100 | 1 | 10 | 0

## branch_data
F_BUS | T_BUS | BR_R | BR_X | BR_B | RATE_A | RATE_B | RATE_C | TAP | SHIFT | BR_STATUS | ANGMIN | ANGMAX | P_in | Q_in | P_out | Q_out
1 | 2 | 19.5451 | 7.5173 | 1.9724e-08 | 0 | 0 | 0 | 0 | 0 | 1 | -90 | 90 | -0.0073665 | -0.0018425 | 0.0073783 | 0.0018452
1 | 3 | 2.942 | 1.1315 | 2.969e-09 | 0 | 0 | 0 | 0 | 0 | 1 | -90 | 90 | 0.006805 | 0.0017018 | -0.0068035 | -0.0017015
2 | 4 | 20.9803 | 8.0693 | 2.1173e-08 | 0 | 0 | 0 | 0 | 0 | 1 | -90 | 90 | -0.013232 | -0.0032992 | 0.013273 | 0.0033129
2 | 16 | 29.0875 | 11.1875 | 2.9354e-08 | 0 | 0 | 0 | 0 | 0 | 1 | -90 | 90 | 0.0055527 | 0.0013785 | -0.0055427 | -0.0013775
3 | 5 | 9.3023 | 3.5778 | 9.3876e-09 | 0 | 0 | 0 | 0 | 0 | 1 | -90 | 90 | 0.0037902 | 0.00094787 | -0.0037887 | -0.00094819
3 | 6 | 2.4117 | 0.92757 | 2.4338e-09 | 0 | 0 | 0 | 0 | 0 | 1 | -90 | 90 | 0.0030133 | 0.00075366 | -0.0030131 | -0.0007538
4 | 7 | 9.2853 | 3.5713 | 2.8112e-08 | 0 | 0 | 0 | 0 | 0 | 1 | -90 | 90 | -0.015292 | -0.003815 | 0.015316 | 0.0038215
4 | 44 | 12.6692 | 4.8728 | 1.2786e-08 | 0 | 0 | 0 | 0 | 0 | 1 | -90 | 90 | 0.001121 | 0.00027975 | -0.0011208 | -0.00028091
4 | 185 | 28.4465 | 10.941 | 2.8708e-08 | 0 | 0 | 0 | 0 | 0 | 1 | -90 | 90 | 0.00043936 | 0.00010737 | -0.0004393 | -0.0001101
16 | 14 | 10.3603 | 3.9847 | 1.0455e-08 | 0 | 0 | 0 | 0 | 0 | 1 | -90 | 90 | 0.0052445 | 0.0013027 | -0.0052414 | -0.0013025
5 | 8 | 3.8217 | 1.4699 | 3.8567e-09 | 0 | 0 | 0 | 0 | 0 | 1 | -90 | 90 | 0.0037887 | 0.00094819 | -0.0037881 | -0.00094832
6 | 9 | 3.218 | 1.2377 | 3.2475e-09 | 0 | 0 | 0 | 0 | 0 | 1 | -90 | 90 | 0.0026848 | 0.00067152 | -0.0026845 | -0.00067173
15 | 54 | 16.2185 | 6.2379 | 1.6367e-08 | 0 | 0 | 0 | 0 | 0 | 1 | -90 | 90 | 0.0052382 | 0.0013023 | -0.0052332 | -0.0013019
15 | 14 | 10.2788 | 3.9534 | 1.0373e-08 | 0 | 0 | 0 | 0 | 0 | 1 | -90 | 90 | -0.0052382 | -0.0013023 | 0.0052414 | 0.0013025
54 | 52 | 6.6583 | 2.5609 | 6.7194e-09 | 0 | 0 | 0 | 0 | 0 | 1 | -90 | 90 | 0.0039241 | 0.00097382 | -0.0039229 | -0.00097401
7 | 191 | 0.29774 | 0.11451 | 9.0141e-10 | 0 | 0 | 0 | 0 | 0 | 1 | -90 | 90 | -0.015466 | -0.003859 | 0.015466 | 0.0038592
52 | 53 | 3.3895 | 1.3037 | 3.4206e-09 | 0 | 0 | 0 | 0 | 0 | 1 | -90 | 90 | 0.0033799 | 0.00083792 | -0.0033795 | -0.00083807
53 | 55 | 1.4448 | 0.55568 | 1.458e-09 | 0 | 0 | 0 | 0 | 0 | 1 | -90 | 90 | 0.0030637 | 0.00075894 | -0.0030636 | -0.00075902
55 | 56 | 1.8196 | 0.69984 | 1.8363e-09 | 0 | 0 | 0 | 0 | 0 | 1 | -90 | 90 | 0.002452 | 0.00060573 | -0.0024519 | -0.00060586
56 | 161 | 14.5291 | 5.5881 | 1.4662e-08 | 0 | 0 | 0 | 0 | 0 | 1 | -90 | 90 | 0.0024519 | 0.00060586 | -0.0024509 | -0.00060687
161 | 162 | 16.6894 | 6.419 | 1.6843e-08 | 0 | 0 | 0 | 0 | 0 | 1 | -90 | 90 | 0.0020289 | 0.00050111 | -0.0020281 | -0.0005024
8 | 10 | 1.5997 | 0.61527 | 1.6144e-09 | 0 | 0 | 0 | 0 | 0 | 1 | -90 | 90 | 0.0034558 | 0.00086505 | -0.0034556 | -0.00086512
9 | 167 | 3.1404 | 1.2079 | 3.1693e-09 | 0 | 0 | 0 | 0 | 0 | 1 | -90 | 90 | 0.0021593 | 0.00054009 | -0.0021591 | -0.00054033
191 | 196 | 0.80115 | 0.30814 | 2.4255e-09 | 0 | 0 | 0 | 0 | 0 | 1 | -90 | 90 | -0.016115 | -0.0040217 | 0.016117 | 0.0040224
162 | 163 | 29.7539 | 11.4438 | 3.0027e-08 | 0 | 0 | 0 | 0 | 0 | 1 | -90 | 90 | 0.0016802 | 0.0004152 | -0.0016793 | -0.00041767
10 | 11 | 2.9617 | 1.1391 | 2.9889e-09 | 0 | 0 | 0 | 0 | 0 | 1 | -90 | 90 | 0.002564 | 0.00064166 | -0.0025638 | -0.00064186
167 | 168 | 5.1025 | 1.9625 | 5.1493e-09 | 0 | 0 | 0 | 0 | 0 | 1 | -90 | 90 | 0.0017903 | 0.00044789 | -0.0017901 | -0.00044831
196 | 195 | 2.0898 | 0.80377 | 6.3269e-09 | 0 | 0 | 0 | 0 | 0 | 1 | -90 | 90 | -0.01661 | -0.0041457 | 0.016616 | 0.0041476
11 | 12 | 2.2746 | 0.87483 | 2.2954e-09 | 0 | 0 | 0 | 0 | 0 | 1 | -90 | 90 | 0.00041193 | 0.00010303 | -0.00041193 | -0.00010324
11 | 13 | 1.0049 | 0.38649 | 1.0141e-09 | 0 | 0 | 0 | 0 | 0 | 1 | -90 | 90 | 0.0021518 | 0.00053883 | -0.0021518 | -0.00053891
168 | 186 | 1.5853 | 0.60975 | 1.5999e-09 | 0 | 0 | 0 | 0 | 0 | 1 | -90 | 90 | 0.0010712 | 0.00026812 | -0.0010712 | -0.00026827
13 | 132 | 1.6913 | 0.65049 | 1.7068e-09 | 0 | 0 | 0 | 0 | 0 | 1 | -90 | 90 | 0.0013492 | 0.00033776 | -0.0013492 | -0.00033791
132 | 133 | 2.4683 | 0.94935 | 2.491e-09 | 0 | 0 | 0 | 0 | 0 | 1 | -90 | 90 | 0.00041991 | 0.00010501 | -0.00041991 | -0.00010524
17 | 18 | 2.8848 | 1.1095 | 2.9113e-09 | 0 | 0 | 0 | 0 | 0 | 1 | -90 | 90 | 0.0014606 | 0.00035679 | -0.0014606 | -0.00035705
17 | 19 | 15.5742 | 5.9901 | 1.5717e-08 | 0 | 0 | 0 | 0 | 0 | 1 | -90 | 90 | -0.0016929 | -0.00041501 | 0.0016934 | 0.00041369
18 | 20 | 3.315 | 1.275 | 3.3454e-09 | 0 | 0 | 0 | 0 | 0 | 1 | -90 | 90 | 0.0013391 | 0.00032662 | -0.0013391 | -0.00032691
19 | 21 | 12.5246 | 4.8172 | 1.264e-08 | 0 | 0 | 0 | 0 | 0 | 1 | -90 | 90 | -0.0019032 | -0.00046403 | 0.0019037 | 0.00046301
19 | 22 | 20.0053 | 7.6944 | 2.0189e-08 | 0 | 0 | 0 | 0 | 0 | 1 | -90 | 90 | 0.0002098 | 5.0343e-05 | -0.00020979 | -5.2284e-05
20 | 23 | 1.5733 | 0.60512 | 1.5878e-09 | 0 | 0 | 0 | 0 | 0 | 1 | -90 | 90 | 0.0011703 | 0.00028461 | -0.0011702 | -0.00028475
21 | 24 | 0.55306 | 0.21271 | 5.5813e-10 | 0 | 0 | 0 | 0 | 0 | 1 | -90 | 90 | -0.0021226 | -0.00051786 | 0.0021226 | 0.00051782
22 | 234 | 3.0447 | 1.171 | 3.0727e-09 | 0 | 0 | 0 | 0 | 0 | 1 | -90 | 90 | 0.00020979 | 5.2284e-05 | -0.00020979 | -5.2579e-05
23 | 78 | 33.3763 | 12.8371 | 3.3683e-08 | 0 | 0 | 0 | 0 | 0 | 1 | -90 | 90 | 0.001034 | 0.00025061 | -0.0010337 | -0.0002537
24 | 108 | 2.0862 | 0.80237 | 2.1053e-09 | 0 | 0 | 0 | 0 | 0 | 1 | -90 | 90 | -0.0022078 | -0.00053917 | 0.0022079 | 0.00053901
78 | 77 | 8.6768 | 3.3372 | 8.7565e-09 | 0 | 0 | 0 | 0 | 0 | 1 | -90 | 90 | 0.00087127 | 0.00021301 | -0.0008712 | -0.00021382
108 | 106 | 6.4305 | 2.4733 | 6.4896e-09 | 0 | 0 | 0 | 0 | 0 | 1 | -90 | 90 | -0.002424 | -0.00059317 | 0.0024244 | 0.0005927
77 | 75 | 4.9208 | 1.8926 | 4.966e-09 | 0 | 0 | 0 | 0 | 0 | 1 | -90 | 90 | 0.0007406 | 0.00018109 | -0.00074057 | -0.00018155
106 | 107 | 12.925 | 4.9712 | 1.3044e-08 | 0 | 0 | 0 | 0 | 0 | 1 | -90 | 90 | -0.0025543 | -0.00062525 | 0.0025552 | 0.00062435
25 | 26 | 1.1192 | 0.43045 | 2.2589e-09 | 0 | 0 | 0 | 0 | 0 | 1 | -90 | 90 | -0.05769 | -0.014489 | 0.057731 | 0.014504
25 | 27 | 3.1212 | 1.2005 | 6.2997e-09 | 0 | 0 | 0 | 0 | 0 | 1 | -90 | 90 | 0.053737 | 0.013498 | -0.053637 | -0.01346
26 | 28 | 0.17641 | 0.06785 | 5.3409e-10 | 0 | 0 | 0 | 0 | 0 | 1 | -90 | 90 | -0.058445 | -0.01468 | 0.058451 | 0.014682
26 | 34 | 9.3479 | 3.5954 | 9.4337e-09 | 0 | 0 | 0 | 0 | 0 | 1 | -90 | 90 | 0.00071355 | 0.00017506 | -0.0007135 | -0.00017594
27 | 35 | 3.2399 | 1.2461 | 3.2696e-09 | 0 | 0 | 0 | 0 | 0 | 1 | -90 | 90 | 0.039218 | 0.0098483 | -0.039162 | -0.0098273
27 | 36 | 2.3288 | 0.89568 | 2.3501e-09 | 0 | 0 | 0 | 0 | 0 | 1 | -90 | 90 | 0.0098337 | 0.0024645 | -0.0098312 | -0.0024638
27 | 32 | 0.42614 | 0.1639 | 4.3005e-10 | 0 | 0 | 0 | 0 | 0 | 1 | -90 | 90 | 0.0045856 | 0.0011475 | -0.0045855 | -0.0011475
28 | 37 | 0.81924 | 0.31509 | 2.4803e-09 | 0 | 0 | 0 | 0 | 0 | 1 | -90 | 90 | -0.07573 | -0.019015 | 0.075782 | 0.019035
28 | 38 | 5.3084 | 2.0417 | 5.3571e-09 | 0 | 0 | 0 | 0 | 0 | 1 | -90 | 90 | 0.017279 | 0.0043328 | -0.017261 | -0.0043266
34 | 166 | 21.2733 | 8.182 | 2.1468e-08 | 0 | 0 | 0 | 0 | 0 | 1 | -90 | 90 | 0.0005626 | 0.00013895 | -0.00056253 | -0.00014098
34 | 165 | 8.5312 | 3.2812 | 8.6095e-09 | 0 | 0 | 0 | 0 | 0 | 1 | -90 | 90 | 0.0001509 | 3.6993e-05 | -0.0001509 | -3.7819e-05
35 | 39 | 2.1634 | 0.83208 | 2.1833e-09 | 0 | 0 | 0 | 0 | 0 | 1 | -90 | 90 | 0.03466 | 0.008699 | -0.034631 | -0.0086881
36 | 40 | 3.9176 | 1.5068 | 3.9536e-09 | 0 | 0 | 0 | 0 | 0 | 1 | -90 | 90 | 0.0054157 | 0.0013571 | -0.0054144 | -0.001357
32 | 41 | 0.22484 | 0.086476 | 2.269e-10 | 0 | 0 | 0 | 0 | 0 | 1 | -90 | 90 | 0.0018235 | 0.00045667 | -0.0018234 | -0.00045669
32 | 29 | 6.059 | 2.3304 | 6.1146e-09 | 0 | 0 | 0 | 0 | 0 | 1 | -90 | 90 | 0.002762 | 0.00069083 | -0.0027615 | -0.00069122
37 | 30 | 2.1515 | 0.82748 | 6.5136e-09 | 0 | 0 | 0 | 0 | 0 | 1 | -90 | 90 | -0.078585 | -0.019737 | 0.078732 | 0.019793
38 | 85 | 2.1603 | 0.83088 | 2.1801e-09 | 0 | 0 | 0 | 0 | 0 | 1 | -90 | 90 | 0.013415 | 0.0033625 | -0.01341 | -0.0033611
29 | 230 | 2.4283 | 0.93398 | 2.4506e-09 | 0 | 0 | 0 | 0 | 0 | 1 | -90 | 90 | 0.0011029 | 0.00027596 | -0.0011029 | -0.00027619
29 | 228 | 1.2861 | 0.49467 | 1.2979e-09 | 0 | 0 | 0 | 0 | 0 | 1 | -90 | 90 | 0.0016586 | 0.00041526 | -0.0016586 | -0.00041536
230 | 233 | 2.3342 | 0.89777 | 2.3556e-09 | 0 | 0 | 0 | 0 | 0 | 1 | -90 | 90 | 0.00066929 | 0.00016752 | -0.00066927 | -0.00016774
228 | 227 | 0.67889 | 0.26111 | 6.8512e-10 | 0 | 0 | 0 | 0 | 0 | 1 | -90 | 90 | 0.0013405 | 0.00033565 | -0.0013405 | -0.00033571
30 | 202 | 0.66772 | 0.25682 | 2.0216e-09 | 0 | 0 | 0 | 0 | 0 | 1 | -90 | 90 | -0.12565 | -0.031548 | 0.12577 | 0.031593
30 | 31 | 0.45509 | 0.17503 | 1.3778e-09 | 0 | 0 | 0 | 0 | 0 | 1 | -90 | 90 | 0.029388 | 0.007378 | -0.029384 | -0.0073765
30 | 33 | 1.1429 | 0.43959 | 3.4602e-09 | 0 | 0 | 0 | 0 | 0 | 1 | -90 | 90 | 0.017533 | 0.0043775 | -0.017529 | -0.0043764
202 | 207 | 4.0602 | 1.5616 | 4.0974e-09 | 0 | 0 | 0 | 0 | 0 | 1 | -90 | 90 | 0.0021847 | 0.00054718 | -0.0021845 | -0.0005475
202 | 144 | 1.9926 | 0.76638 | 6.0326e-09 | 0 | 0 | 0 | 0 | 0 | 1 | -90 | 90 | -0.12795 | -0.03214 | 0.12831 | 0.032277
31 | 46 | 0.61282 | 0.2357 | 1.8553e-09 | 0 | 0 | 0 | 0 | 0 | 1 | -90 | 90 | 0.029384 | 0.0073765 | -0.029378 | -0.0073744
33 | 197 | 3.5621 | 1.37 | 3.5947e-09 | 0 | 0 | 0 | 0 | 0 | 1 | -90 | 90 | 0.00034483 | 8.6078e-05 | -0.00034483 | -8.6423e-05
33 | 194 | 0.37206 | 0.1431 | 1.1264e-09 | 0 | 0 | 0 | 0 | 0 | 1 | -90 | 90 | 0.017184 | 0.0042903 | -0.017183 | -0.0042899
46 | 182 | 8.842 | 3.4008 | 2.677e-08 | 0 | 0 | 0 | 0 | 0 | 1 | -90 | 90 | 0.027938 | 0.0070134 | -0.027862 | -0.0069868
41 | 212 | 3.3765 | 1.2986 | 3.4075e-09 | 0 | 0 | 0 | 0 | 0 | 1 | -90 | 90 | 0.0010509 | 0.00026307 | -0.0010509 | -0.00026338
194 | 192 | 1.0597 | 0.40757 | 3.2082e-09 | 0 | 0 | 0 | 0 | 0 | 1 | -90 | 90 | 0.017183 | 0.0042899 | -0.01718 | -0.0042889
39 | 48 | 3.589 | 1.3804 | 3.6219e-09 | 0 | 0 | 0 | 0 | 0 | 1 | -90 | 90 | 0.033145 | 0.0083157 | -0.033101 | -0.0082991
85 | 86 | 2.4579 | 0.94535 | 2.4805e-09 | 0 | 0 | 0 | 0 | 0 | 1 | -90 | 90 | 0.010117 | 0.0025356 | -0.010114 | -0.0025348
227 | 229 | 2.6236 | 1.0091 | 2.6477e-09 | 0 | 0 | 0 | 0 | 0 | 1 | -90 | 90 | 0.00053631 | 0.00013416 | -0.0005363 | -0.00013441
144 | 206 | 3.2999 | 1.2692 | 3.3302e-09 | 0 | 0 | 0 | 0 | 0 | 1 | -90 | 90 | 0.002839 | 0.00071123 | -0.0028387 | -0.00071144
144 | 140 | 0.18651 | 0.071733 | 5.6465e-10 | 0 | 0 | 0 | 0 | 0 | 1 | -90 | 90 | -0.13115 | -0.032988 | 0.13119 | 0.033002
182 | 183 | 4.2572 | 1.6374 | 8.5925e-09 | 0 | 0 | 0 | 0 | 0 | 1 | -90 | 90 | 0.02702 | 0.006776 | -0.026986 | -0.0067635
192 | 193 | 0.14093 | 0.054205 | 4.2668e-10 | 0 | 0 | 0 | 0 | 0 | 1 | -90 | 90 | 0.016618 | 0.0041482 | -0.016618 | -0.0041481
48 | 49 | 0.36621 | 0.14085 | 3.6957e-10 | 0 | 0 | 0 | 0 | 0 | 1 | -90 | 90 | 0.026224 | 0.0065761 | -0.026221 | -0.0065751
48 | 51 | 1.7871 | 0.68733 | 1.8035e-09 | 0 | 0 | 0 | 0 | 0 | 1 | -90 | 90 | 0.0068775 | 0.001723 | -0.0068765 | -0.0017228
86 | 87 | 3.1452 | 1.2097 | 3.1741e-09 | 0 | 0 | 0 | 0 | 0 | 1 | -90 | 90 | 0.0067546 | 0.0016928 | -0.006753 | -0.0016925
49 | 84 | 3.1099 | 1.1961 | 3.1385e-09 | 0 | 0 | 0 | 0 | 0 | 1 | -90 | 90 | 0.026221 | 0.0065751 | -0.026197 | -0.0065662
51 | 211 | 8.7621 | 3.37 | 8.8425e-09 | 0 | 0 | 0 | 0 | 0 | 1 | -90 | 90 | 0.0034111 | 0.00085423 | -0.0034099 | -0.00085463
42 | 43 | 0.048655 | 0.018714 | 4.9102e-11 | 0 | 0 | 0 | 0 | 0 | 1 | -90 | 90 | -0.00038896 | -9.7486e-05 | 0.00038896 | 9.7482e-05
43 | 45 | 0.086956 | 0.033445 | 8.7754e-11 | 0 | 0 | 0 | 0 | 0 | 1 | -90 | 90 | -0.0009078 | -0.00022752 | 0.0009078 | 0.00022751
45 | 47 | 14.0458 | 5.4022 | 1.4175e-08 | 0 | 0 | 0 | 0 | 0 | 1 | -90 | 90 | -0.0012959 | -0.00032478 | 0.0012962 | 0.00032354
47 | 130 | 0.37427 | 0.14395 | 3.777e-10 | 0 | 0 | 0 | 0 | 0 | 1 | -90 | 90 | -0.0012962 | -0.00032354 | 0.0012962 | 0.00032351
130 | 204 | 20.2731 | 7.7973 | 2.0459e-08 | 0 | 0 | 0 | 0 | 0 | 1 | -90 | 90 | -0.0017067 | -0.00042532 | 0.0017074 | 0.00042365
130 | 203 | 11.3006 | 4.3464 | 1.1404e-08 | 0 | 0 | 0 | 0 | 0 | 1 | -90 | 90 | 0.00041053 | 0.00010182 | -0.00041051 | -0.00010289
183 | 181 | 1.6002 | 0.61544 | 1.6148e-09 | 0 | 0 | 0 | 0 | 0 | 1 | -90 | 90 | 0.026227 | 0.0065733 | -0.026215 | -0.0065688
204 | 205 | 2.0485 | 0.78788 | 2.0673e-09 | 0 | 0 | 0 | 0 | 0 | 1 | -90 | 90 | -0.0024845 | -0.00061843 | 0.0024847 | 0.00061829
84 | 232 | 3.1277 | 1.203 | 3.1564e-09 | 0 | 0 | 0 | 0 | 0 | 1 | -90 | 90 | 0.016809 | 0.004214 | -0.016799 | -0.0042104
84 | 82 | 3.3146 | 1.2748 | 3.345e-09 | 0 | 0 | 0 | 0 | 0 | 1 | -90 | 90 | 0.0055508 | 0.0013907 | -0.0055497 | -0.0013905
84 | 50 | 0.47411 | 0.18235 | 4.7846e-10 | 0 | 0 | 0 | 0 | 0 | 1 | -90 | 90 | 0.0038372 | 0.00096154 | -0.0038372 | -0.00096155
50 | 214 | 2.1417 | 0.82373 | 2.1614e-09 | 0 | 0 | 0 | 0 | 0 | 1 | -90 | 90 | 0.0038372 | 0.00096155 | -0.0038368 | -0.00096162
232 | 231 | 1.6091 | 0.61889 | 1.6239e-09 | 0 | 0 | 0 | 0 | 0 | 1 | -90 | 90 | 0.010812 | 0.00271 | -0.01081 | -0.0027093
82 | 83 | 1.5717 | 0.60451 | 1.5862e-09 | 0 | 0 | 0 | 0 | 0 | 1 | -90 | 90 | 0.00045782 | 0.00011459 | -0.00045782 | -0.00011474
82 | 80 | 2.2528 | 0.86646 | 2.2735e-09 | 0 | 0 | 0 | 0 | 0 | 1 | -90 | 90 | 0.0050919 | 0.001276 | -0.0050912 | -0.0012759
80 | 79 | 0.88994 | 0.34229 | 8.9811e-10 | 0 | 0 | 0 | 0 | 0 | 1 | -90 | 90 | 0.0027264 | 0.00068322 | -0.0027263 | -0.00068328
213 | 231 | 0.41067 | 0.15795 | 4.1444e-10 | 0 | 0 | 0 | 0 | 0 | 1 | -90 | 90 | -0.01081 | -0.0027092 | 0.01081 | 0.0027093
213 | 225 | 1.4124 | 0.54324 | 1.4254e-09 | 0 | 0 | 0 | 0 | 0 | 1 | -90 | 90 | 0.01081 | 0.0027092 | -0.010808 | -0.0027086
225 | 60 | 0.63919 | 0.24584 | 6.4505e-10 | 0 | 0 | 0 | 0 | 0 | 1 | -90 | 90 | 0.0082642 | 0.0020711 | -0.0082637 | -0.002071
57 | 58 | 0.44592 | 0.17151 | 4.5001e-10 | 0 | 0 | 0 | 0 | 0 | 1 | -90 | 90 | -0.0020537 | -0.00051471 | 0.0020537 | 0.00051468
58 | 59 | 1.1728 | 0.45109 | 1.1836e-09 | 0 | 0 | 0 | 0 | 0 | 1 | -90 | 90 | -0.0056511 | -0.0014163 | 0.0056515 | 0.0014163
59 | 60 | 1.7324 | 0.66629 | 1.7483e-09 | 0 | 0 | 0 | 0 | 0 | 1 | -90 | 90 | -0.0056515 | -0.0014163 | 0.0056521 | 0.0014164
61 | 62 | 7.7155 | 2.9675 | 7.7863e-09 | 0 | 0 | 0 | 0 | 0 | 1 | -90 | 90 | -0.0045162 | -0.0011242 | 0.004518 | 0.0011241
61 | 63 | 3.099 | 1.1919 | 3.1274e-09 | 0 | 0 | 0 | 0 | 0 | 1 | -90 | 90 | 0.00409 | 0.0010173 | -0.0040894 | -0.0010174
62 | 64 | 0.98462 | 0.3787 | 9.9365e-10 | 0 | 0 | 0 | 0 | 0 | 1 | -90 | 90 | -0.0054697 | -0.0013626 | 0.0054701 | 0.0013627
63 | 65 | 4.5528 | 1.7511 | 4.5945e-09 | 0 | 0 | 0 | 0 | 0 | 1 | -90 | 90 | 0.0037483 | 0.00093192 | -0.0037476 | -0.00093208
64 | 66 | 1.7455 | 0.67135 | 1.7615e-09 | 0 | 0 | 0 | 0 | 0 | 1 | -90 | 90 | -0.0075737 | -0.0018899 | 0.0075748 | 0.0018902
65 | 67 | 4.0329 | 1.5511 | 4.0699e-09 | 0 | 0 | 0 | 0 | 0 | 1 | -90 | 90 | 0.0034191 | 0.00084975 | -0.0034186 | -0.00084993
66 | 119 | 2.2033 | 0.84741 | 2.2235e-09 | 0 | 0 | 0 | 0 | 0 | 1 | -90 | 90 | -0.0084428 | -0.0021077 | 0.0084445 | 0.0021082
67 | 205 | 3.5262 | 1.3562 | 3.5586e-09 | 0 | 0 | 0 | 0 | 0 | 1 | -90 | 90 | 0.0030708 | 0.00076489 | -0.0030704 | -0.00076508
67 | 156 | 6.9035 | 2.6552 | 6.9669e-09 | 0 | 0 | 0 | 0 | 0 | 1 | -90 | 90 | 0.00034783 | 8.5043e-05 | -0.00034783 | -8.5698e-05
119 | 179 | 10.9451 | 4.2097 | 1.1046e-08 | 0 | 0 | 0 | 0 | 0 | 1 | -90 | 90 | -0.024255 | -0.0060661 | 0.024327 | 0.0060928
119 | 155 | 6.4255 | 2.4714 | 6.4845e-09 | 0 | 0 | 0 | 0 | 0 | 1 | -90 | 90 | 0.0026868 | 0.00066709 | -0.0026863 | -0.00066751
119 | 176 | 14.1023 | 5.424 | 1.4232e-08 | 0 | 0 | 0 | 0 | 0 | 1 | -90 | 90 | 0.013124 | 0.0032909 | -0.013097 | -0.0032818
156 | 158 | 15.5059 | 5.9638 | 1.5648e-08 | 0 | 0 | 0 | 0 | 0 | 1 | -90 | 90 | 0.00034783 | 8.5698e-05 | -0.0003478 | -8.7171e-05
179 | 181 | 3.4544 | 1.3286 | 3.4861e-09 | 0 | 0 | 0 | 0 | 0 | 1 | -90 | 90 | -0.025331 | -0.0063443 | 0.025355 | 0.0063534
155 | 157 | 11.8091 | 4.5419 | 1.1917e-08 | 0 | 0 | 0 | 0 | 0 | 1 | -90 | 90 | 0.0014286 | 0.00035696 | -0.0014283 | -0.00035798
155 | 154 | 6.0923 | 2.3432 | 6.1482e-09 | 0 | 0 | 0 | 0 | 0 | 1 | -90 | 90 | 0.0012577 | 0.00031055 | -0.0012576 | -0.00031109
176 | 177 | 0.030661 | 0.011793 | 3.0942e-11 | 0 | 0 | 0 | 0 | 0 | 1 | -90 | 90 | 0.012065 | 0.0030232 | -0.012065 | -0.0030232
68 | 69 | 2.2643 | 0.87088 | 2.2851e-09 | 0 | 0 | 0 | 0 | 0 | 1 | -90 | 90 | 0.0004266 | 0.0001067 | -0.00042659 | -0.00010692
68 | 70 | 3.7757 | 1.4522 | 3.8104e-09 | 0 | 0 | 0 | 0 | 0 | 1 | -90 | 90 | -0.0021874 | -0.00054802 | 0.0021876 | 0.00054774
70 | 71 | 6.0993 | 2.3459 | 6.1553e-09 | 0 | 0 | 0 | 0 | 0 | 1 | -90 | 90 | -0.0021876 | -0.00054774 | 0.0021879 | 0.00054729
71 | 72 | 0.35842 | 0.13786 | 3.6171e-10 | 0 | 0 | 0 | 0 | 0 | 1 | -90 | 90 | -0.0030898 | -0.00077333 | 0.0030899 | 0.00077331
72 | 89 | 29.6426 | 11.401 | 2.9915e-08 | 0 | 0 | 0 | 0 | 0 | 1 | -90 | 90 | -0.0036702 | -0.00091876 | 0.0036747 | 0.00091766
89 | 90 | 16.9788 | 6.5303 | 1.7135e-08 | 0 | 0 | 0 | 0 | 0 | 1 | -90 | 90 | -0.0063194 | -0.0015694 | 0.006327 | 0.0015707
89 | 88 | 7.5743 | 2.9132 | 7.6438e-09 | 0 | 0 | 0 | 0 | 0 | 1 | -90 | 90 | 0.0026447 | 0.00065173 | -0.0026441 | -0.00065222
90 | 91 | 7.6194 | 2.9306 | 7.6894e-09 | 0 | 0 | 0 | 0 | 0 | 1 | -90 | 90 | -0.006513 | -0.0016173 | 0.0065166 | 0.001618
88 | 93 | 36.8938 | 14.1899 | 3.7232e-08 | 0 | 0 | 0 | 0 | 0 | 1 | -90 | 90 | 0.0022596 | 0.00055586 | -0.0022575 | -0.00055856
94 | 93 | 26.5479 | 10.2107 | 2.6791e-08 | 0 | 0 | 0 | 0 | 0 | 1 | -90 | 90 | -0.00035086 | -8.7938e-05 | 0.0003509 | 8.5427e-05
93 | 92 | 11.2679 | 4.3338 | 1.1371e-08 | 0 | 0 | 0 | 0 | 0 | 1 | -90 | 90 | 0.001672 | 0.00041433 | -0.0016716 | -0.00041526
73 | 74 | 1.7336 | 0.66678 | 1.7495e-09 | 0 | 0 | 0 | 0 | 0 | 1 | -90 | 90 | 0.0001725 | 4.3065e-05 | -0.0001725 | -4.3233e-05
73 | 75 | 2.2766 | 0.87561 | 2.2975e-09 | 0 | 0 | 0 | 0 | 0 | 1 | -90 | 90 | -0.00052965 | -0.00013258 | 0.00052966 | 0.00013236
75 | 76 | 11.7042 | 4.5016 | 1.1812e-08 | 0 | 0 | 0 | 0 | 0 | 1 | -90 | 90 | 0.00021091 | 4.9195e-05 | -0.0002109 | -5.0328e-05
76 | 104 | 26.1022 | 10.0393 | 2.6342e-08 | 0 | 0 | 0 | 0 | 0 | 1 | -90 | 90 | 0.0002109 | 5.0328e-05 | -0.00021089 | -5.2855e-05
79 | 81 | 0.22281 | 0.085698 | 2.2486e-10 | 0 | 0 | 0 | 0 | 0 | 1 | -90 | 90 | 0.0016082 | 0.00040304 | -0.0016082 | -0.00040306
92 | 98 | 34.871 | 13.4119 | 3.5191e-08 | 0 | 0 | 0 | 0 | 0 | 1 | -90 | 90 | 0.0014576 | 0.00036162 | -0.0014567 | -0.00036461
91 | 159 | 13.8726 | 5.3356 | 1.4e-08 | 0 | 0 | 0 | 0 | 0 | 1 | -90 | 90 | -0.0065166 | -0.001618 | 0.0065232 | 0.0016192
159 | 160 | 3.3972 | 1.3066 | 3.4284e-09 | 0 | 0 | 0 | 0 | 0 | 1 | -90 | 90 | 0.0034392 | 0.00084093 | -0.0034388 | -0.00084109
159 | 226 | 24.9281 | 9.5877 | 2.5157e-08 | 0 | 0 | 0 | 0 | 0 | 1 | -90 | 90 | -0.0099624 | -0.0024601 | 0.0099901 | 0.0024683
160 | 188 | 44.1872 | 16.9951 | 4.4593e-08 | 0 | 0 | 0 | 0 | 0 | 1 | -90 | 90 | 0.0029387 | 0.00071575 | -0.0029344 | -0.00071834
226 | 224 | 17.0325 | 6.5509 | 1.7189e-08 | 0 | 0 | 0 | 0 | 0 | 1 | -90 | 90 | -0.010179 | -0.0025156 | 0.010199 | 0.0025215
98 | 96 | 3.825 | 1.4711 | 3.8601e-09 | 0 | 0 | 0 | 0 | 0 | 1 | -90 | 90 | 0.00075266 | 0.00018814 | -0.00075264 | -0.0001885
96 | 97 | 0.64825 | 0.24933 | 6.542e-10 | 0 | 0 | 0 | 0 | 0 | 1 | -90 | 90 | 0.00075264 | 0.0001885 | -0.00075263 | -0.00018856
97 | 219 | 0.80355 | 0.30906 | 8.1093e-10 | 0 | 0 | 0 | 0 | 0 | 1 | -90 | 90 | 0.0003605 | 9.0276e-05 | -0.0003605 | -9.0352e-05
99 | 100 | 25.2358 | 9.7061 | 2.5467e-08 | 0 | 0 | 0 | 0 | 0 | 1 | -90 | 90 | -0.00028497 | -7.0531e-05 | 0.00028499 | 6.813e-05
99 | 101 | 9.3357 | 3.5907 | 9.4214e-09 | 0 | 0 | 0 | 0 | 0 | 1 | -90 | 90 | 0.0001421 | 3.4724e-05 | -0.0001421 | -3.5615e-05
100 | 102 | 5.778 | 2.2223 | 5.8311e-09 | 0 | 0 | 0 | 0 | 0 | 1 | -90 | 90 | -0.00056372 | -0.00013799 | 0.00056374 | 0.00013744
102 | 103 | 11.4731 | 4.4127 | 1.1578e-08 | 0 | 0 | 0 | 0 | 0 | 1 | -90 | 90 | -0.0020794 | -0.00050527 | 0.0020799 | 0.00050439
102 | 189 | 41.1604 | 15.8309 | 4.1538e-08 | 0 | 0 | 0 | 0 | 0 | 1 | -90 | 90 | 0.0015156 | 0.00036783 | -0.0015146 | -0.00037135
127 | 128 | 0.78682 | 0.30262 | 7.9404e-10 | 0 | 0 | 0 | 0 | 0 | 1 | -90 | 90 | -0.00019126 | -4.7935e-05 | 0.00019126 | 4.786e-05
128 | 118 | 1.9498 | 0.74992 | 1.9677e-09 | 0 | 0 | 0 | 0 | 0 | 1 | -90 | 90 | -0.00038053 | -9.5299e-05 | 0.00038054 | 9.5114e-05
103 | 129 | 1.2487 | 0.48027 | 1.2602e-09 | 0 | 0 | 0 | 0 | 0 | 1 | -90 | 90 | -0.0025639 | -0.00062568 | 0.002564 | 0.0006256
189 | 190 | 2.1801 | 0.8385 | 2.2001e-09 | 0 | 0 | 0 | 0 | 0 | 1 | -90 | 90 | 0.0013881 | 0.00033965 | -0.0013881 | -0.00033984
190 | 117 | 13.1969 | 5.0757 | 1.3318e-08 | 0 | 0 | 0 | 0 | 0 | 1 | -90 | 90 | 0.0013881 | 0.00033984 | -0.0013878 | -0.00034099
129 | 188 | 1.2142 | 0.467 | 1.2253e-09 | 0 | 0 | 0 | 0 | 0 | 1 | -90 | 90 | -0.002564 | -0.0006256 | 0.0025641 | 0.00062551
107 | 109 | 2.7623 | 1.0624 | 2.7876e-09 | 0 | 0 | 0 | 0 | 0 | 1 | -90 | 90 | -0.0036014 | -0.00088654 | 0.0036018 | 0.00088642
109 | 110 | 18.863 | 7.255 | 1.9036e-08 | 0 | 0 | 0 | 0 | 0 | 1 | -90 | 90 | -0.0047516 | -0.0011709 | 0.0047563 | 0.0011709
109 | 111 | 22.5087 | 8.6572 | 2.2715e-08 | 0 | 0 | 0 | 0 | 0 | 1 | -90 | 90 | 0.0011498 | 0.0002845 | -0.0011495 | -0.00028656
110 | 184 | 4.1633 | 1.6013 | 4.2016e-09 | 0 | 0 | 0 | 0 | 0 | 1 | -90 | 90 | -0.0047563 | -0.0011709 | 0.0047573 | 0.0011709
111 | 125 | 15.9655 | 6.1406 | 1.6112e-08 | 0 | 0 | 0 | 0 | 0 | 1 | -90 | 90 | 0.00092012 | 0.00022907 | -0.00091997 | -0.00023057
184 | 149 | 0.35039 | 0.13477 | 3.5361e-10 | 0 | 0 | 0 | 0 | 0 | 1 | -90 | 90 | -0.0049985 | -0.0012313 | 0.0049986 | 0.0012313
147 | 149 | 3.852 | 1.4815 | 3.8874e-09 | 0 | 0 | 0 | 0 | 0 | 1 | -90 | 90 | 0.0051438 | 0.0012675 | -0.0051427 | -0.0012674
147 | 146 | 2.4194 | 0.93055 | 2.4416e-09 | 0 | 0 | 0 | 0 | 0 | 1 | -90 | 90 | -0.0051438 | -0.0012675 | 0.0051445 | 0.0012675
146 | 148 | 19.0447 | 7.3249 | 1.9219e-08 | 0 | 0 | 0 | 0 | 0 | 1 | -90 | 90 | -0.0063336 | -0.0015646 | 0.006342 | 0.0015659
146 | 145 | 10.0313 | 3.8582 | 1.0123e-08 | 0 | 0 | 0 | 0 | 0 | 1 | -90 | 90 | 0.0011891 | 0.00029705 | -0.0011889 | -0.00029797
112 | 113 | 9.0918 | 3.4969 | 9.1753e-09 | 0 | 0 | 0 | 0 | 0 | 1 | -90 | 90 | -0.00015079 | -3.7793e-05 | 0.00015079 | 3.6927e-05
113 | 114 | 2.7291 | 1.0496 | 2.7541e-09 | 0 | 0 | 0 | 0 | 0 | 1 | -90 | 90 | -0.00043981 | -0.0001089 | 0.00043981 | 0.00010864
113 | 115 | 4.8923 | 1.8817 | 4.9372e-09 | 0 | 0 | 0 | 0 | 0 | 1 | -90 | 90 | 0.00028902 | 7.1971e-05 | -0.00028901 | -7.2435e-05
114 | 116 | 4.8715 | 1.8737 | 4.9162e-09 | 0 | 0 | 0 | 0 | 0 | 1 | -90 | 90 | 8.3787e-05 | 2.0535e-05 | -8.3786e-05 | -2.1e-05
114 | 117 | 18.6168 | 7.1603 | 1.8788e-08 | 0 | 0 | 0 | 0 | 0 | 1 | -90 | 90 | -0.00099306 | -0.00024463 | 0.00099327 | 0.00024294
114 | 118 | 19.6152 | 7.5443 | 1.9795e-08 | 0 | 0 | 0 | 0 | 0 | 1 | -90 | 90 | 0.00046946 | 0.00011545 | -0.00046941 | -0.0001173
117 | 209 | 8.6265 | 3.3179 | 8.7057e-09 | 0 | 0 | 0 | 0 | 0 | 1 | -90 | 90 | 0.00039451 | 9.8056e-05 | -0.0003945 | -9.8873e-05
118 | 218 | 0.8905 | 0.3425 | 8.9867e-10 | 0 | 0 | 0 | 0 | 0 | 1 | -90 | 90 | 8.8877e-05 | 2.219e-05 | -8.8877e-05 | -2.2275e-05
154 | 152 | 15.338 | 5.8992 | 1.5479e-08 | 0 | 0 | 0 | 0 | 0 | 1 | -90 | 90 | 0.0012576 | 0.00031109 | -0.0012573 | -0.00031245
177 | 178 | 5.8929 | 2.2665 | 5.947e-09 | 0 | 0 | 0 | 0 | 0 | 1 | -90 | 90 | 0.010162 | 0.0025462 | -0.010155 | -0.0025441
120 | 121 | 1.8241 | 0.70159 | 1.8409e-09 | 0 | 0 | 0 | 0 | 0 | 1 | -90 | 90 | 0.0013663 | 0.00034224 | -0.0013662 | -0.00034241
120 | 122 | 5.731 | 2.2042 | 5.7836e-09 | 0 | 0 | 0 | 0 | 0 | 1 | -90 | 90 | -0.0037367 | -0.00093633 | 0.0037376 | 0.0009361
122 | 124 | 17.5354 | 6.7444 | 1.7696e-08 | 0 | 0 | 0 | 0 | 0 | 1 | -90 | 90 | -0.0037376 | -0.0009361 | 0.0037402 | 0.00093537
124 | 126 | 2.5435 | 0.97828 | 2.5669e-09 | 0 | 0 | 0 | 0 | 0 | 1 | -90 | 90 | -0.0053011 | -0.0013266 | 0.0053019 | 0.0013266
126 | 173 | 10.2443 | 3.9401 | 1.0338e-08 | 0 | 0 | 0 | 0 | 0 | 1 | -90 | 90 | -0.0062921 | -0.0015748 | 0.0062965 | 0.0015755
173 | 175 | 1.6242 | 0.6247 | 1.6391e-09 | 0 | 0 | 0 | 0 | 0 | 1 | -90 | 90 | 0.016667 | 0.0041516 | -0.016662 | -0.0041499
173 | 170 | 9.2033 | 3.5398 | 9.2878e-09 | 0 | 0 | 0 | 0 | 0 | 1 | -90 | 90 | -0.022964 | -0.0057271 | 0.023016 | 0.0057463
175 | 201 | 3.3624 | 1.2932 | 3.3933e-09 | 0 | 0 | 0 | 0 | 0 | 1 | -90 | 90 | 0.016662 | 0.0041499 | -0.016652 | -0.0041464
170 | 172 | 3.2187 | 1.238 | 3.2482e-09 | 0 | 0 | 0 | 0 | 0 | 1 | -90 | 90 | 0.0012747 | 0.00031916 | -0.0012747 | -0.00031946
170 | 169 | 10.9467 | 4.2103 | 2.2094e-08 | 0 | 0 | 0 | 0 | 0 | 1 | -90 | 90 | -0.024291 | -0.0060654 | 0.02436 | 0.0060899
136 | 137 | 1.7854 | 0.68668 | 1.8018e-09 | 0 | 0 | 0 | 0 | 0 | 1 | -90 | 90 | -0.0054516 | -0.0013659 | 0.0054522 | 0.001366
136 | 138 | 5.3255 | 2.0483 | 5.3744e-09 | 0 | 0 | 0 | 0 | 0 | 1 | -90 | 90 | 0.0045591 | 0.0011423 | -0.0045579 | -0.0011423
137 | 139 | 0.53564 | 0.20602 | 1.6217e-09 | 0 | 0 | 0 | 0 | 0 | 1 | -90 | 90 | -0.14315 | -0.036026 | 0.14327 | 0.036071
137 | 140 | 0.98453 | 0.37867 | 2.9807e-09 | 0 | 0 | 0 | 0 | 0 | 1 | -90 | 90 | 0.1377 | 0.03466 | -0.13749 | -0.034582
139 | 141 | 5.9737 | 2.2976 | 1.8085e-08 | 0 | 0 | 0 | 0 | 0 | 1 | -90 | 90 | -0.16204 | -0.04076 | 0.16374 | 0.041413
139 | 142 | 3.5351 | 1.3596 | 3.5675e-09 | 0 | 0 | 0 | 0 | 0 | 1 | -90 | 90 | 0.018772 | 0.0046885 | -0.018759 | -0.0046836
140 | 143 | 3.3601 | 1.2924 | 3.3909e-09 | 0 | 0 | 0 | 0 | 0 | 1 | -90 | 90 | 0.0063055 | 0.0015802 | -0.0063041 | -0.00158
141 | 171 | 2.3205 | 0.89251 | 7.0254e-09 | 0 | 0 | 0 | 0 | 0 | 1 | -90 | 90 | 0.0279 | 0.0069806 | -0.02788 | -0.0069739
142 | 150 | 14.9637 | 5.7553 | 1.5101e-08 | 0 | 0 | 0 | 0 | 0 | 1 | -90 | 90 | 0.017637 | 0.0044026 | -0.017587 | -0.0043846
171 | 174 | 7.306 | 2.81 | 7.373e-09 | 0 | 0 | 0 | 0 | 0 | 1 | -90 | 90 | 0.001225 | 0.0003063 | -0.0012249 | -0.000307
171 | 169 | 3.4898 | 1.3422 | 1.0565e-08 | 0 | 0 | 0 | 0 | 0 | 1 | -90 | 90 | 0.026655 | 0.0066676 | -0.026629 | -0.0066585
150 | 148 | 2.077 | 0.79883 | 2.096e-09 | 0 | 0 | 0 | 0 | 0 | 1 | -90 | 90 | 0.01453 | 0.0036184 | -0.014525 | -0.0036168
148 | 151 | 5.0199 | 1.9307 | 5.066e-09 | 0 | 0 | 0 | 0 | 0 | 1 | -90 | 90 | 0.0081829 | 0.0020508 | -0.0081792 | -0.0020499
151 | 210 | 0.9435 | 0.36289 | 9.5216e-10 | 0 | 0 | 0 | 0 | 0 | 1 | -90 | 90 | 0.0072507 | 0.0018172 | -0.0072502 | -0.0018171
152 | 153 | 28.2502 | 10.8655 | 2.8509e-08 | 0 | 0 | 0 | 0 | 0 | 1 | -90 | 90 | 0.00095692 | 0.00023717 | -0.00095663 | -0.00023976
223 | 224 | 14.2727 | 5.4895 | 1.4404e-08 | 0 | 0 | 0 | 0 | 0 | 1 | -90 | 90 | 0.010215 | 0.0025264 | -0.010199 | -0.0025215
223 | 221 | 6.7257 | 2.5868 | 6.7874e-09 | 0 | 0 | 0 | 0 | 0 | 1 | -90 | 90 | -0.010413 | -0.0025762 | 0.010421 | 0.0025786
221 | 220 | 2.3985 | 0.92249 | 2.4205e-09 | 0 | 0 | 0 | 0 | 0 | 1 | -90 | 90 | -0.010421 | -0.0025786 | 0.010424 | 0.0025795
163 | 164 | 5.873 | 2.2588 | 5.9269e-09 | 0 | 0 | 0 | 0 | 0 | 1 | -90 | 90 | 0.0016793 | 0.00041767 | -0.0016791 | -0.00041815
164 | 217 | 1.2518 | 0.48145 | 1.2633e-09 | 0 | 0 | 0 | 0 | 0 | 1 | -90 | 90 | 0.0010315 | 0.0002584 | -0.0010314 | -0.00025851
164 | 215 | 26.8189 | 10.315 | 2.7065e-08 | 0 | 0 | 0 | 0 | 0 | 1 | -90 | 90 | 0.0006476 | 0.00015975 | -0.00064748 | -0.00016226
215 | 216 | 0.24202 | 0.093085 | 2.4424e-10 | 0 | 0 | 0 | 0 | 0 | 1 | -90 | 90 | 0.00021224 | 5.317e-05 | -0.00021224 | -5.3193e-05
186 | 208 | 2.1305 | 0.81944 | 2.1501e-09 | 0 | 0 | 0 | 0 | 0 | 1 | -90 | 90 | 0.00060887 | 0.0001524 | -0.00060887 | -0.0001526
201 | 200 | 1.6048 | 0.61722 | 1.6195e-09 | 0 | 0 | 0 | 0 | 0 | 1 | -90 | 90 | 0.014997 | 0.0037316 | -0.014994 | -0.0037303
199 | 200 | 1.2595 | 0.48442 | 1.2711e-09 | 0 | 0 | 0 | 0 | 0 | 1 | -90 | 90 | -0.013039 | -0.0032403 | 0.013041 | 0.003241
199 | 198 | 25.6663 | 9.8717 | 2.5902e-08 | 0 | 0 | 0 | 0 | 0 | 1 | -90 | 90 | 0.013039 | 0.0032403 | -0.012992 | -0.0032247
198 | 222 | 38.466 | 14.7946 | 3.8819e-08 | 0 | 0 | 0 | 0 | 0 | 1 | -90 | 90 | 0.011097 | 0.0027519 | -0.011046 | -0.0027358
198 | 187 | 20.8606 | 8.0233 | 2.1052e-08 | 0 | 0 | 0 | 0 | 0 | 1 | -90 | 90 | 0.00042105 | 0.00010348 | -0.00042101 | -0.00010552
178 | 180 | 10.4389 | 4.015 | 1.0535e-08 | 0 | 0 | 0 | 0 | 0 | 1 | -90 | 90 | 0.0014924 | 0.00037309 | -0.0014922 | -0.00037398
222 | 220 | 8.359 | 3.215 | 8.4357e-09 | 0 | 0 | 0 | 0 | 0 | 1 | -90 | 90 | 0.010763 | 0.0026649 | -0.010752 | -0.0026616
195 | 193 | 0.57356 | 0.2206 | 1.7365e-09 | 0 | 0 | 0 | 0 | 0 | 1 | -90 | 90 | -0.016616 | -0.0041476 | 0.016618 | 0.0041481