## bus_data
BUS_I | BUS_TYPE | Pd | Qd | Gs | Bs | area | Vm | Va | baseKV | zone | Vmax | Vmin
1 | 1 | 0.0011964 | 0.00029985 | 0 | 0 | 1 | 0.98773 | -0.086811 | 0.4 | 1 | 1.1 | 0.9
139 | 1 | 0.00038646 | 9.6857e-05 | 0 | 0 | 1 | 0.98807 | -0.084329 | 0.4 | 1 | 1.1 | 0.9
138 | 1 | 0.00023722 | 5.9452e-05 | 0 | 0 | 1 | 0.98809 | -0.084211 | 0.4 | 1 | 1.1 | 0.9
45 | 1 | 0 | 0 | 0 | 0 | 1 | 0.98815 | -0.083744 | 0.4 | 1 | 1.1 | 0.9
49 | 1 | 0.00036928 | 9.255e-05 | 0 | 0 | 1 | 0.9881 | -0.084132 | 0.4 | 1 | 1.1 | 0.9
44 | 1 | 0 | 0 | 0 | 0 | 1 | 0.98869 | -0.079874 | 0.4 | 1 | 1.1 | 0.9
3 | 1 | 0 | 0 | 0 | 0 | 1 | 0.98824 | -0.083112 | 0.4 | 1 | 1.1 | 0.9
4 | 1 | 0 | 0 | 0 | 0 | 1 | 0.98828 | -0.082853 | 0.4 | 1 | 1.1 | 0.9
137 | 1 | 0.00023407 | 5.8664e-05 | 0 | 0 | 1 | 0.98816 | -0.083722 | 0.4 | 1 | 1.1 | 0.9
136 | 1 | 0.00038541 | 9.6593e-05 | 0 | 0 | 1 | 0.98815 | -0.083775 | 0.4 | 1 | 1.1 | 0.9
46 | 1 | 0.00060852 | 0.00015251 | 0 | 0 | 1 | 0.98931 | -0.075448 | 0.4 | 1 | 1.1 | 0.9
42 | 1 | 0.0004021 | 0.00010078 | 0 | 0 | 1 | 0.98867 | -0.08005 | 0.4 | 1 | 1.1 | 0.9
6 | 1 | 0.0003658 | 9.1678e-05 | 0 | 0 | 1 | 0.98866 | -0.080744 | 0.4 | 1 | 1.1 | 0.9
7 | 1 | 0 | 0 | 0 | 0 | 1 | 0.98867 | -0.08064 | 0.4 | 1 | 1.1 | 0.9
8 | 1 | 0.0002403 | 6.0225e-05 | 0 | 0 | 1 | 0.9887 | -0.080433 | 0.4 | 1 | 1.1 | 0.9
33 | 1 | 0.00042363 | 0.00010617 | 0 | 0 | 1 | 0.98862 | -0.081055 | 0.4 | 1 | 1.1 | 0.9
37 | 1 | 0.00054537 | 0.00013668 | 0 | 0 | 1 | 0.98895 | -0.07866 | 0.4 | 1 | 1.1 | 0.9
36 | 1 | 0.00024444 | 6.1263e-05 | 0 | 0 | 1 | 0.98905 | -0.077934 | 0.4 | 1 | 1.1 | 0.9
9 | 1 | 0.0022587 | 0.00056607 | 0 | 0 | 1 | 0.99398 | -0.042218 | 0.4 | 1 | 1.1 | 0.9
10 | 1 | 0.0019873 | 0.00049805 | 0 | 0 | 1 | 0.99314 | -0.048152 | 0.4 | 1 | 1.1 | 0.9
11 | 1 | 0 | 0 | 0 | 0 | 1 | 0.99453 | -0.038369 | 0.4 | 1 | 1.1 | 0.9
12 | 1 | 0.0069083 | 0.0017314 | 0 | 0 | 1 | 0.99256 | -0.05224 | 0.4 | 1 | 1.1 | 0.9
13 | 1 | 0.022452 | 0.0056271 | 0 | 0 | 1 | 0.99509 | -0.034422 | 0.4 | 1 | 1.1 | 0.9
16 | 1 | 0.0026597 | 0.00066659 | 0 | 0 | 1 | 0.99211 | -0.055439 | 0.4 | 1 | 1.1 | 0.9
111 | 1 | 0 | 0 | 0 | 0 | 1 | 0.9966 | -0.023815 | 0.4 | 1 | 1.1 | 0.9
14 | 1 | 0 | 0 | 0 | 0 | 1 | 0.99659 | -0.023897 | 0.4 | 1 | 1.1 | 0.9
108 | 1 | 0.0022541 | 0.00056492 | 0 | 0 | 1 | 0.99653 | -0.024284 | 0.4 | 1 | 1.1 | 0.9
135 | 1 | 0.0021615 | 0.00054173 | 0 | 0 | 1 | 0.99809 | -0.013333 | 0.4 | 1 | 1.1 | 0.9
21 | 1 | 0.0080889 | 0.0020273 | 0 | 0 | 1 | 0.99558 | -0.03099 | 0.4 | 1 | 1.1 | 0.9
104 | 1 | 0 | 0 | 0 | 0 | 1 | 0.99224 | -0.053997 | 0.4 | 1 | 1.1 | 0.9
107 | 1 | 0 | 0 | 0 | 0 | 1 | 0.99254 | -0.051858 | 0.4 | 1 | 1.1 | 0.9
105 | 1 | 0.0036573 | 0.00091661 | 0 | 0 | 1 | 0.99213 | -0.054744 | 0.4 | 1 | 1.1 | 0.9
101 | 1 | 0 | 0 | 0 | 0 | 1 | 0.99217 | -0.054478 | 0.4 | 1 | 1.1 | 0.9
102 | 1 | 0.0065837 | 0.00165 | 0 | 0 | 1 | 0.99192 | -0.056213 | 0.4 | 1 | 1.1 | 0.9
103 | 1 | 0.0022806 | 0.00057156 | 0 | 0 | 1 | 0.99206 | -0.055226 | 0.4 | 1 | 1.1 | 0.9
96 | 1 | 0.0092873 | 0.0023276 | 0 | 0 | 1 | 0.98558 | -0.10087 | 0.4 | 1 | 1.1 | 0.9
94 | 1 | 0 | 0 | 0 | 0 | 1 | 0.98606 | -0.097514 | 0.4 | 1 | 1.1 | 0.9
18 | 1 | 0.00097058 | 0.00024325 | 0 | 0 | 1 | 0.99313 | -0.048445 | 0.4 | 1 | 1.1 | 0.9
19 | 1 | 0.0012665 | 0.00031741 | 0 | 0 | 1 | 0.9951 | -0.034396 | 0.4 | 1 | 1.1 | 0.9
20 | 1 | 0.0012888 | 0.00032299 | 0 | 0 | 1 | 0.9926 | -0.052189 | 0.4 | 1 | 1.1 | 0.9
22 | 1 | 0.0038656 | 0.00096881 | 0 | 0 | 1 | 0.99222 | -0.05491 | 0.4 | 1 | 1.1 | 0.9
32 | 1 | 0 | 0 | 0 | 0 | 1 | 0.99189 | -0.057284 | 0.4 | 1 | 1.1 | 0.9
30 | 1 | 0.0026239 | 0.0006576 | 0 | 0 | 1 | 0.99071 | -0.065765 | 0.4 | 1 | 1.1 | 0.9
23 | 1 | 0.00012766 | 3.1994e-05 | 0 | 0 | 1 | 0.98869 | -0.080615 | 0.4 | 1 | 1.1 | 0.9
50 | 1 | 0.00010768 | 2.6987e-05 | 0 | 0 | 1 | 0.98865 | -0.080917 | 0.4 | 1 | 1.1 | 0.9
24 | 1 | 0 | 0 | 0 | 0 | 1 | 0.98873 | -0.08029 | 0.4 | 1 | 1.1 | 0.9
25 | 1 | 0.00088147 | 0.00022092 | 0 | 0 | 1 | 0.98876 | -0.080007 | 0.4 | 1 | 1.1 | 0.9
35 | 1 | 0 | 0 | 0 | 0 | 1 | 0.98878 | -0.079896 | 0.4 | 1 | 1.1 | 0.9
38 | 1 | 0 | 0 | 0 | 0 | 1 | 0.98934 | -0.075814 | 0.4 | 1 | 1.1 | 0.9
31 | 1 | 0 | 0 | 0 | 0 | 1 | 0.99012 | -0.070092 | 0.4 | 1 | 1.1 | 0.9
34 | 1 | 0.00030579 | 7.6639e-05 | 0 | 0 | 1 | 0.98876 | -0.080049 | 0.4 | 1 | 1.1 | 0.9
26 | 1 | 0.00058615 | 0.0001469 | 0 | 0 | 1 | 0.98985 | -0.071957 | 0.4 | 1 | 1.1 | 0.9
27 | 1 | 0.0008159 | 0.00020448 | 0 | 0 | 1 | 0.98983 | -0.072109 | 0.4 | 1 | 1.1 | 0.9
28 | 1 | 0.000267 | 6.6916e-05 | 0 | 0 | 1 | 0.98993 | -0.071432 | 0.4 | 1 | 1.1 | 0.9
29 | 1 | 0.00025787 | 6.4629e-05 | 0 | 0 | 1 | 0.98995 | -0.071232 | 0.4 | 1 | 1.1 | 0.9
39 | 1 | 0.0019541 | 0.00048975 | 0 | 0 | 1 | 0.98659 | -0.094943 | 0.4 | 1 | 1.1 | 0.9
40 | 1 | 0 | 0 | 0 | 0 | 1 | 0.98663 | -0.09466 | 0.4 | 1 | 1.1 | 0.9
41 | 1 | 0 | 0 | 0 | 0 | 1 | 0.98682 | -0.093302 | 0.4 | 1 | 1.1 | 0.9
47 | 1 | 0.00024883 | 6.2363e-05 | 0 | 0 | 1 | 0.98801 | -0.084767 | 0.4 | 1 | 1.1 | 0.9
48 | 1 | 0.00021936 | 5.4977e-05 | 0 | 0 | 1 | 0.98807 | -0.084361 | 0.4 | 1 | 1.1 | 0.9
51 | 1 | 0.00084883 | 0.00021274 | 0 | 0 | 1 | 0.98711 | -0.091174 | 0.4 | 1 | 1.1 | 0.9
43 | 1 | 0.00042893 | 0.0001075 | 0 | 0 | 1 | 0.98866 | -0.08011 | 0.4 | 1 | 1.1 | 0.9
63 | 1 | 0.0023318 | 0.0005844 | 0 | 0 | 1 | 0.98961 | -0.07329 | 0.4 | 1 | 1.1 | 0.9
65 | 1 | 0 | 0 | 0 | 0 | 1 | 0.98995 | -0.070874 | 0.4 | 1 | 1.1 | 0.9
67 | 1 | 0.0031608 | 0.00079218 | 0 | 0 | 1 | 0.98977 | -0.072111 | 0.4 | 1 | 1.1 | 0.9
66 | 1 | 0.00061126 | 0.0001532 | 0 | 0 | 1 | 0.99033 | -0.068136 | 0.4 | 1 | 1.1 | 0.9
53 | 1 | 0 | 0 | 0 | 0 | 1 | 0.99809 | -0.013282 | 0.4 | 1 | 1.1 | 0.9
54 | 1 | 0.00061882 | 0.00015509 | 0 | 0 | 1 | 0.99806 | -0.013447 | 0.4 | 1 | 1.1 | 0.9
55 | 1 | 0.0015603 | 0.00039104 | 0 | 0 | 1 | 0.99813 | -0.013008 | 0.4 | 1 | 1.1 | 0.9
133 | 1 | 0.0015031 | 0.0003767 | 0 | 0 | 1 | 0.99824 | -0.012219 | 0.4 | 1 | 1.1 | 0.9
121 | 1 | 0 | 0 | 0 | 0 | 1 | 0.99838 | -0.011199 | 0.4 | 1 | 1.1 | 0.9
56 | 1 | 0.0010564 | 0.00026476 | 0 | 0 | 1 | 0.99212 | -0.055378 | 0.4 | 1 | 1.1 | 0.9
57 | 1 | 0 | 0 | 0 | 0 | 1 | 0.99217 | -0.055078 | 0.4 | 1 | 1.1 | 0.9
59 | 1 | 0 | 0 | 0 | 0 | 1 | 0.99117 | -0.062143 | 0.4 | 1 | 1.1 | 0.9
60 | 1 | 0 | 0 | 0 | 0 | 1 | 0.99365 | -0.044554 | 0.4 | 1 | 1.1 | 0.9
62 | 1 | 0.00059761 | 0.00014978 | 0 | 0 | 1 | 0.99114 | -0.062395 | 0.4 | 1 | 1.1 | 0.9
64 | 1 | 0 | 0 | 0 | 0 | 1 | 0.99077 | -0.065037 | 0.4 | 1 | 1.1 | 0.9
132 | 1 | 0.00042995 | 0.00010776 | 0 | 0 | 1 | 0.99363 | -0.044663 | 0.4 | 1 | 1.1 | 0.9
129 | 1 | 0.00056479 | 0.00014155 | 0 | 0 | 1 | 0.994 | -0.042091 | 0.4 | 1 | 1.1 | 0.9
61 | 1 | 0 | 0 | 0 | 0 | 1 | 0.99579 | -0.029438 | 0.4 | 1 | 1.1 | 0.9
120 | 1 | 0 | 0 | 0 | 0 | 1 | 0.996 | -0.027941 | 0.4 | 1 | 1.1 | 0.9
131 | 1 | 0.00026259 | 6.5811e-05 | 0 | 0 | 1 | 0.99457 | -0.038069 | 0.4 | 1 | 1.1 | 0.9
130 | 1 | 0.00019463 | 4.8778e-05 | 0 | 0 | 1 | 0.99435 | -0.039597 | 0.4 | 1 | 1.1 | 0.9
122 | 1 | 0.00041149 | 0.00010313 | 0 | 0 | 1 | 0.99586 | -0.02896 | 0.4 | 1 | 1.1 | 0.9
119 | 1 | 0.0018442 | 0.00046219 | 0 | 0 | 1 | 0.99735 | -0.018456 | 0.4 | 1 | 1.1 | 0.9
68 | 1 | 0.0038944 | 0.00097603 | 0 | 0 | 1 | 0.97606 | -0.16851 | 0.4 | 1 | 1.1 | 0.9
69 | 1 | 0.0047188 | 0.0011826 | 0 | 0 | 1 | 0.97614 | -0.16789 | 0.4 | 1 | 1.1 | 0.9
70 | 1 | 0.0045475 | 0.0011397 | 0 | 0 | 1 | 0.97594 | -0.16934 | 0.4 | 1 | 1.1 | 0.9
71 | 1 | 0 | 0 | 0 | 0 | 1 | 0.97765 | -0.15706 | 0.4 | 1 | 1.1 | 0.9
72 | 1 | 0.0070043 | 0.0017554 | 0 | 0 | 1 | 0.97873 | -0.1494 | 0.4 | 1 | 1.1 | 0.9
73 | 1 | 0.0063437 | 0.0015899 | 0 | 0 | 1 | 0.9789 | -0.14816 | 0.4 | 1 | 1.1 | 0.9
74 | 1 | 0 | 0 | 0 | 0 | 1 | 0.98009 | -0.13963 | 0.4 | 1 | 1.1 | 0.9
75 | 1 | 0 | 0 | 0 | 0 | 1 | 0.98249 | -0.12259 | 0.4 | 1 | 1.1 | 0.9
76 | 1 | 0.0062303 | 0.0015615 | 0 | 0 | 1 | 0.9792 | -0.14602 | 0.4 | 1 | 1.1 | 0.9
88 | 1 | 0.0037628 | 0.00094304 | 0 | 0 | 1 | 0.98378 | -0.11348 | 0.4 | 1 | 1.1 | 0.9
77 | 1 | 0.0038948 | 0.00097613 | 0 | 0 | 1 | 0.97887 | -0.14834 | 0.4 | 1 | 1.1 | 0.9
85 | 1 | 0 | 0 | 0 | 0 | 1 | 0.98608 | -0.097164 | 0.4 | 1 | 1.1 | 0.9
78 | 1 | 0.0047984 | 0.0012026 | 0 | 0 | 1 | 0.97808 | -0.15404 | 0.4 | 1 | 1.1 | 0.9
79 | 1 | 0.0045843 | 0.0011489 | 0 | 0 | 1 | 0.97805 | -0.15426 | 0.4 | 1 | 1.1 | 0.9
80 | 1 | 0.0037992 | 0.00095217 | 0 | 0 | 1 | 0.97756 | -0.15778 | 0.4 | 1 | 1.1 | 0.9
81 | 1 | 0.0043229 | 0.0010834 | 0 | 0 | 1 | 0.97725 | -0.15997 | 0.4 | 1 | 1.1 | 0.9
82 | 1 | 0.0031972 | 0.00080128 | 0 | 0 | 1 | 0.97713 | -0.16082 | 0.4 | 1 | 1.1 | 0.9
83 | 1 | 0.0031401 | 0.00078698 | 0 | 0 | 1 | 0.98564 | -0.10031 | 0.4 | 1 | 1.1 | 0.9
84 | 1 | 0.00087736 | 0.00021989 | 0 | 0 | 1 | 0.98545 | -0.10167 | 0.4 | 1 | 1.1 | 0.9
86 | 1 | 0.00087092 | 0.00021827 | 0 | 0 | 1 | 0.9854 | -0.10205 | 0.4 | 1 | 1.1 | 0.9
87 | 1 | 0 | 0 | 0 | 0 | 1 | 0.98922 | -0.075096 | 0.4 | 1 | 1.1 | 0.9
128 | 1 | 0.0025344 | 0.00063518 | 0 | 0 | 1 | 0.98515 | -0.10384 | 0.4 | 1 | 1.1 | 0.9
90 | 1 | 0 | 0 | 0 | 0 | 1 | 0.98834 | -0.081329 | 0.4 | 1 | 1.1 | 0.9
112 | 1 | 0.003636 | 0.00091126 | 0 | 0 | 1 | 0.99174 | -0.05743 | 0.4 | 1 | 1.1 | 0.9
92 | 1 | 0 | 0 | 0 | 0 | 1 | 0.98821 | -0.082287 | 0.4 | 1 | 1.1 | 0.9
89 | 1 | 0.0077635 | 0.0019457 | 0 | 0 | 1 | 0.98821 | -0.082286 | 0.4 | 1 | 1.1 | 0.9
97 | 1 | 0 | 0 | 0 | 0 | 1 | 0.987 | -0.090793 | 0.4 | 1 | 1.1 | 0.9
99 | 1 | 0.0044611 | 0.001118 | 0 | 0 | 1 | 0.9881 | -0.083058 | 0.4 | 1 | 1.1 | 0.9
95 | 1 | 0.0022327 | 0.00055958 | 0 | 0 | 1 | 0.98614 | -0.096938 | 0.4 | 1 | 1.1 | 0.9
98 | 1 | 0.0029773 | 0.00074617 | 0 | 0 | 1 | 0.98804 | -0.083457 | 0.4 | 1 | 1.1 | 0.9
93 | 1 | 0.0072402 | 0.0018146 | 0 | 0 | 1 | 0.98588 | -0.098793 | 0.4 | 1 | 1.1 | 0.9
100 | 1 | 0.0063069 | 0.0015806 | 0 | 0 | 1 | 0.99206 | -0.055274 | 0.4 | 1 | 1.1 | 0.9
113 | 1 | 0 | 0 | 0 | 0 | 1 | 0.99447 | -0.038399 | 0.4 | 1 | 1.1 | 0.9
106 | 3 | 0 | 0 | 0 | 0 | 1 | 1 | 0 | 0.4 | 1 | 1.1 | 0.9
110 | 1 | 0 | 0 | 0 | 0 | 1 | 0.99958 | -0.0029357 | 0.4 | 1 | 1.1 | 0.9
109 | 1 | 0 | 0 | 0 | 0 | 1 | 0.99768 | -0.01611 | 0.4 | 1 | 1.1 | 0.9
117 | 1 | 0 | 0 | 0 | 0 | 1 | 0.99814 | -0.012901 | 0.4 | 1 | 1.1 | 0.9
116 | 1 | 0.001367 | 0.00034261 | 0 | 0 | 1 | 0.99711 | -0.020019 | 0.4 | 1 | 1.1 | 0.9
134 | 1 | 0.001455 | 0.00036465 | 0 | 0 | 1 | 0.99913 | -0.0060201 | 0.4 | 1 | 1.1 | 0.9
114 | 1 | 0.0083195 | 0.0020851 | 0 | 0 | 1 | 0.99431 | -0.039483 | 0.4 | 1 | 1.1 | 0.9
118 | 1 | 0.0011861 | 0.00029728 | 0 | 0 | 1 | 0.99804 | -0.013578 | 0.4 | 1 | 1.1 | 0.9
115 | 1 | 0.00097963 | 0.00024552 | 0 | 0 | 1 | 0.99429 | -0.039658 | 0.4 | 1 | 1.1 | 0.9
123 | 1 | 0.0018188 | 0.00045584 | 0 | 0 | 1 | 0.99584 | -0.0291 | 0.4 | 1 | 1.1 | 0.9
124 | 1 | 0 | 0 | 0 | 0 | 1 | 0.99577 | -0.029569 | 0.4 | 1 | 1.1 | 0.9
125 | 1 | 0.00027741 | 6.9526e-05 | 0 | 0 | 1 | 0.99563 | -0.030519 | 0.4 | 1 | 1.1 | 0.9
126 | 1 | 0.00032658 | 8.1849e-05 | 0 | 0 | 1 | 0.99548 | -0.031607 | 0.4 | 1 | 1.1 | 0.9
127 | 1 | 0.0032362 | 0.00081107 | 0 | 0 | 1 | 0.99531 | -0.032798 | 0.4 | 1 | 1.1 | 0.9

## generator_data
GEN_BUS | PG | QG | QMAX | QMIN | VG | MBASE | GEN_STATUS | PMAX | PMIN
106 | 0.23323 | 0.058748 | 10 | -10 | 1 | 100 | 1 | 10 | 0

## branch_data
F_BUS | T_BUS | BR_R | BR_X | BR_B | RATE_A | RATE_B | RATE_C | TAP | SHIFT | BR_STATUS | ANGMIN | ANGMAX | P_in | Q_in | P_out | Q_out
1 | 139 | 26.1669 | 10.0642 | 2.6407e-08 | 0 | 0 | 0 | 0 | 0 | 1 | -90 | 90 | -0.0011964 | -0.00029985 | 0.0011968 | 0.00029743
139 | 138 | 0.93273 | 0.35874 | 9.4129e-10 | 0 | 0 | 0 | 0 | 0 | 1 | -90 | 90 | -0.0015833 | -0.00039429 | 0.0015833 | 0.0003942
138 | 4 | 9.3741 | 3.6054 | 9.4602e-09 | 0 | 0 | 0 | 0 | 0 | 1 | -90 | 90 | -0.0018205 | -0.00045366 | 0.0018209 | 0.00045286
45 | 49 | 1.3402 | 0.51545 | 1.3525e-09 | 0 | 0 | 0 | 0 | 0 | 1 | -90 | 90 | 0.0036444 | 0.00090829 | -0.0036442 | -0.00090835
45 | 44 | 13.3546 | 5.1364 | 1.3477e-08 | 0 | 0 | 0 | 0 | 0 | 1 | -90 | 90 | -0.0036444 | -0.00090829 | 0.0036463 | 0.00090771
49 | 48 | 0.88015 | 0.33852 | 8.8823e-10 | 0 | 0 | 0 | 0 | 0 | 1 | -90 | 90 | 0.0032749 | 0.0008158 | -0.0032748 | -0.00081584
44 | 46 | 8.0318 | 3.0891 | 8.1055e-09 | 0 | 0 | 0 | 0 | 0 | 1 | -90 | 90 | -0.0069188 | -0.0017207 | 0.0069229 | 0.0017215
44 | 42 | 2.6782 | 1.0301 | 2.7028e-09 | 0 | 0 | 0 | 0 | 0 | 1 | -90 | 90 | 0.00083105 | 0.00020785 | -0.00083103 | -0.0002081
44 | 4 | 15.2457 | 5.8637 | 1.5386e-08 | 0 | 0 | 0 | 0 | 0 | 1 | -90 | 90 | 0.0024414 | 0.00060511 | -0.0024404 | -0.00060624
3 | 4 | 5.2166 | 2.0064 | 5.2645e-09 | 0 | 0 | 0 | 0 | 0 | 1 | -90 | 90 | -0.00061954 | -0.00015388 | 0.00061956 | 0.00015338
3 | 137 | 12.4223 | 4.7778 | 1.2536e-08 | 0 | 0 | 0 | 0 | 0 | 1 | -90 | 90 | 0.00061954 | 0.00015388 | -0.00061948 | -0.00015509
137 | 136 | 1.7418 | 0.66993 | 1.7578e-09 | 0 | 0 | 0 | 0 | 0 | 1 | -90 | 90 | 0.00038541 | 9.6423e-05 | -0.00038541 | -9.6593e-05
46 | 63 | 3.6056 | 1.3868 | 3.6387e-09 | 0 | 0 | 0 | 0 | 0 | 1 | -90 | 90 | -0.0075315 | -0.001874 | 0.0075337 | 0.0018745
42 | 43 | 1.7769 | 0.68343 | 1.7932e-09 | 0 | 0 | 0 | 0 | 0 | 1 | -90 | 90 | 0.00042893 | 0.00010733 | -0.00042893 | -0.0001075
6 | 7 | 3.5872 | 1.3797 | 3.6201e-09 | 0 | 0 | 0 | 0 | 0 | 1 | -90 | 90 | -0.0003658 | -9.1678e-05 | 0.0003658 | 9.1326e-05
7 | 8 | 7.1001 | 2.7308 | 7.1652e-09 | 0 | 0 | 0 | 0 | 0 | 1 | -90 | 90 | -0.0003658 | -9.1326e-05 | 0.00036581 | 9.063e-05
8 | 33 | 18.3944 | 7.0748 | 1.8563e-08 | 0 | 0 | 0 | 0 | 0 | 1 | -90 | 90 | 0.00042367 | 0.00010437 | -0.00042363 | -0.00010617
8 | 37 | 21.3267 | 8.2026 | 2.1522e-08 | 0 | 0 | 0 | 0 | 0 | 1 | -90 | 90 | -0.0010298 | -0.00025523 | 0.00103 | 0.00025322
37 | 36 | 5.7315 | 2.2044 | 5.7841e-09 | 0 | 0 | 0 | 0 | 0 | 1 | -90 | 90 | -0.0015754 | -0.0003899 | 0.0015756 | 0.00038939
36 | 35 | 16.8932 | 6.4974 | 1.7048e-08 | 0 | 0 | 0 | 0 | 0 | 1 | -90 | 90 | 0.001423 | 0.00034827 | -0.0014226 | -0.0003498
36 | 38 | 8.0661 | 3.1024 | 8.1401e-09 | 0 | 0 | 0 | 0 | 0 | 1 | -90 | 90 | -0.003243 | -0.00079893 | 0.0032439 | 0.00079849
9 | 10 | 6.5927 | 2.5357 | 6.6532e-09 | 0 | 0 | 0 | 0 | 0 | 1 | -90 | 90 | 0.011571 | 0.0028995 | -0.011562 | -0.0028965
9 | 11 | 3.5823 | 1.3778 | 3.6152e-09 | 0 | 0 | 0 | 0 | 0 | 1 | -90 | 90 | -0.01383 | -0.0034655 | 0.013837 | 0.003468
10 | 12 | 5.4787 | 2.1072 | 5.529e-09 | 0 | 0 | 0 | 0 | 0 | 1 | -90 | 90 | 0.0095746 | 0.0023984 | -0.0095692 | -0.0023969
11 | 13 | 3.6762 | 1.4139 | 3.7099e-09 | 0 | 0 | 0 | 0 | 0 | 1 | -90 | 90 | -0.013837 | -0.003468 | 0.013845 | 0.0034706
12 | 16 | 15.3935 | 5.9206 | 1.5535e-08 | 0 | 0 | 0 | 0 | 0 | 1 | -90 | 90 | 0.0026609 | 0.00066551 | -0.0026597 | -0.00066659
13 | 111 | 3.7755 | 1.4521 | 3.8102e-09 | 0 | 0 | 0 | 0 | 0 | 1 | -90 | 90 | -0.036297 | -0.0090976 | 0.036351 | 0.0091178
111 | 135 | 2.1903 | 0.84243 | 2.2104e-09 | 0 | 0 | 0 | 0 | 0 | 1 | -90 | 90 | -0.061965 | -0.015525 | 0.062055 | 0.015559
111 | 21 | 3.9544 | 1.5209 | 3.9906e-09 | 0 | 0 | 0 | 0 | 0 | 1 | -90 | 90 | 0.023361 | 0.0058425 | -0.023337 | -0.005834
111 | 14 | 0.47099 | 0.18115 | 4.7531e-10 | 0 | 0 | 0 | 0 | 0 | 1 | -90 | 90 | 0.0022542 | 0.00056471 | -0.0022542 | -0.00056474
14 | 108 | 2.2201 | 0.85387 | 2.2404e-09 | 0 | 0 | 0 | 0 | 0 | 1 | -90 | 90 | 0.0022542 | 0.00056474 | -0.0022541 | -0.00056492
135 | 110 | 2.1057 | 0.80988 | 2.125e-09 | 0 | 0 | 0 | 0 | 0 | 1 | -90 | 90 | -0.064217 | -0.016101 | 0.06431 | 0.016137
21 | 19 | 2.8622 | 1.1008 | 2.8884e-09 | 0 | 0 | 0 | 0 | 0 | 1 | -90 | 90 | 0.015249 | 0.0038068 | -0.015241 | -0.0038043
104 | 107 | 1.4568 | 0.5603 | 1.4701e-09 | 0 | 0 | 0 | 0 | 0 | 1 | -90 | 90 | -0.018832 | -0.0047196 | 0.018838 | 0.0047216
104 | 105 | 2.6203 | 1.0078 | 2.6443e-09 | 0 | 0 | 0 | 0 | 0 | 1 | -90 | 90 | 0.0036577 | 0.0009165 | -0.0036573 | -0.00091661
104 | 101 | 0.40638 | 0.1563 | 4.1011e-10 | 0 | 0 | 0 | 0 | 0 | 1 | -90 | 90 | 0.015175 | 0.0038031 | -0.015174 | -0.0038028
107 | 113 | 1.384 | 0.5323 | 2.7934e-09 | 0 | 0 | 0 | 0 | 0 | 1 | -90 | 90 | -0.12607 | -0.031736 | 0.12631 | 0.031827
107 | 112 | 0.67274 | 0.25874 | 1.3578e-09 | 0 | 0 | 0 | 0 | 0 | 1 | -90 | 90 | 0.10723 | 0.027015 | -0.10715 | -0.026983
101 | 103 | 1.0821 | 0.41619 | 1.092e-09 | 0 | 0 | 0 | 0 | 0 | 1 | -90 | 90 | 0.0088661 | 0.002222 | -0.0088652 | -0.0022218
101 | 100 | 1.6195 | 0.62289 | 1.6344e-09 | 0 | 0 | 0 | 0 | 0 | 1 | -90 | 90 | 0.0063075 | 0.0015808 | -0.0063068 | -0.0015806
102 | 103 | 1.9222 | 0.73932 | 1.9399e-09 | 0 | 0 | 0 | 0 | 0 | 1 | -90 | 90 | -0.0065837 | -0.00165 | 0.0065846 | 0.0016502
96 | 94 | 4.5704 | 1.7579 | 4.6124e-09 | 0 | 0 | 0 | 0 | 0 | 1 | -90 | 90 | -0.0092873 | -0.0023276 | 0.0092916 | 0.0023288
94 | 95 | 0.44102 | 0.16962 | 4.4506e-10 | 0 | 0 | 0 | 0 | 0 | 1 | -90 | 90 | -0.016533 | -0.0041437 | 0.016534 | 0.0041441
94 | 93 | 2.2371 | 0.86041 | 2.2576e-09 | 0 | 0 | 0 | 0 | 0 | 1 | -90 | 90 | 0.0072415 | 0.0018148 | -0.0072402 | -0.0018146
18 | 19 | 12.8386 | 4.9379 | 1.2956e-08 | 0 | 0 | 0 | 0 | 0 | 1 | -90 | 90 | -0.013948 | -0.0034778 | 0.013975 | 0.0034869
18 | 20 | 3.6667 | 1.4103 | 3.7003e-09 | 0 | 0 | 0 | 0 | 0 | 1 | -90 | 90 | 0.012978 | 0.0032346 | -0.012971 | -0.0032324
20 | 22 | 2.954 | 1.1361 | 2.9811e-09 | 0 | 0 | 0 | 0 | 0 | 1 | -90 | 90 | 0.011682 | 0.0029094 | -0.011678 | -0.002908
22 | 32 | 3.828 | 1.4723 | 3.8631e-09 | 0 | 0 | 0 | 0 | 0 | 1 | -90 | 90 | 0.0078122 | 0.0019392 | -0.0078097 | -0.0019386
32 | 30 | 13.6653 | 5.2559 | 1.3791e-08 | 0 | 0 | 0 | 0 | 0 | 1 | -90 | 90 | 0.0078097 | 0.0019386 | -0.0078007 | -0.0019365
30 | 31 | 10.4101 | 4.0039 | 1.0506e-08 | 0 | 0 | 0 | 0 | 0 | 1 | -90 | 90 | 0.0051768 | 0.0012789 | -0.0051738 | -0.0012788
23 | 50 | 32.1923 | 12.3817 | 3.2488e-08 | 0 | 0 | 0 | 0 | 0 | 1 | -90 | 90 | 0.00010768 | 2.3813e-05 | -0.00010768 | -2.6987e-05
23 | 24 | 15.6417 | 6.0161 | 1.5785e-08 | 0 | 0 | 0 | 0 | 0 | 1 | -90 | 90 | -0.00023534 | -5.5807e-05 | 0.00023535 | 5.4267e-05
24 | 25 | 13.1017 | 5.0391 | 1.3222e-08 | 0 | 0 | 0 | 0 | 0 | 1 | -90 | 90 | -0.00023535 | -5.4267e-05 | 0.00023536 | 5.2978e-05
25 | 35 | 1.2167 | 0.46797 | 1.2279e-09 | 0 | 0 | 0 | 0 | 0 | 1 | -90 | 90 | -0.0011168 | -0.00027389 | 0.0011168 | 0.00027378
35 | 34 | 6.3347 | 2.4364 | 6.3928e-09 | 0 | 0 | 0 | 0 | 0 | 1 | -90 | 90 | 0.0003058 | 7.6016e-05 | -0.00030579 | -7.6639e-05
38 | 31 | 21.7286 | 8.3571 | 2.1928e-08 | 0 | 0 | 0 | 0 | 0 | 1 | -90 | 90 | -0.0032439 | -0.00079849 | 0.0032464 | 0.00079729
31 | 29 | 7.5198 | 2.8922 | 7.5888e-09 | 0 | 0 | 0 | 0 | 0 | 1 | -90 | 90 | 0.0019274 | 0.00048151 | -0.0019271 | -0.00048214
26 | 27 | 2.3726 | 0.91254 | 2.3944e-09 | 0 | 0 | 0 | 0 | 0 | 1 | -90 | 90 | 0.00081591 | 0.00020426 | -0.0008159 | -0.00020448
26 | 28 | 4.7671 | 1.8335 | 4.8109e-09 | 0 | 0 | 0 | 0 | 0 | 1 | -90 | 90 | -0.0014021 | -0.00035116 | 0.0014022 | 0.00035073
28 | 29 | 1.5223 | 0.5855 | 1.5363e-09 | 0 | 0 | 0 | 0 | 0 | 1 | -90 | 90 | -0.0016692 | -0.00041764 | 0.0016692 | 0.00041751
39 | 40 | 1.8372 | 0.70661 | 1.854e-09 | 0 | 0 | 0 | 0 | 0 | 1 | -90 | 90 | -0.0019541 | -0.00048975 | 0.0019542 | 0.0004896
40 | 41 | 8.7909 | 3.3811 | 8.8715e-09 | 0 | 0 | 0 | 0 | 0 | 1 | -90 | 90 | -0.0019542 | -0.0004896 | 0.0019546 | 0.00048888
41 | 51 | 13.7264 | 5.2794 | 1.3852e-08 | 0 | 0 | 0 | 0 | 0 | 1 | -90 | 90 | -0.0019546 | -0.00048888 | 0.0019551 | 0.00048775
47 | 48 | 1.6721 | 0.64313 | 1.6875e-09 | 0 | 0 | 0 | 0 | 0 | 1 | -90 | 90 | -0.0030553 | -0.00076097 | 0.0030554 | 0.00076087
47 | 51 | 28.7467 | 11.0564 | 2.9011e-08 | 0 | 0 | 0 | 0 | 0 | 1 | -90 | 90 | 0.0028064 | 0.0006986 | -0.002804 | -0.00070049
63 | 65 | 3.092 | 1.1892 | 3.1204e-09 | 0 | 0 | 0 | 0 | 0 | 1 | -90 | 90 | -0.0098654 | -0.0024589 | 0.0098687 | 0.0024598
65 | 67 | 4.9904 | 1.9194 | 5.0362e-09 | 0 | 0 | 0 | 0 | 0 | 1 | -90 | 90 | 0.0031614 | 0.0007919 | -0.0031608 | -0.00079218
65 | 66 | 2.6624 | 1.024 | 2.6869e-09 | 0 | 0 | 0 | 0 | 0 | 1 | -90 | 90 | -0.01303 | -0.0032517 | 0.013035 | 0.0032534
66 | 64 | 2.881 | 1.1081 | 2.9074e-09 | 0 | 0 | 0 | 0 | 0 | 1 | -90 | 90 | -0.013646 | -0.0034066 | 0.013652 | 0.0034085
53 | 54 | 3.4432 | 1.3243 | 3.4748e-09 | 0 | 0 | 0 | 0 | 0 | 1 | -90 | 90 | 0.00061884 | 0.00015475 | -0.00061882 | -0.00015509
53 | 55 | 5.7172 | 2.1989 | 5.7697e-09 | 0 | 0 | 0 | 0 | 0 | 1 | -90 | 90 | -0.00061884 | -0.00015475 | 0.00061886 | 0.00015419
55 | 133 | 4.681 | 1.8004 | 4.7239e-09 | 0 | 0 | 0 | 0 | 0 | 1 | -90 | 90 | -0.0021791 | -0.00054523 | 0.0021794 | 0.00054485
133 | 121 | 3.5838 | 1.3784 | 3.6167e-09 | 0 | 0 | 0 | 0 | 0 | 1 | -90 | 90 | -0.0036824 | -0.00092155 | 0.003683 | 0.00092139
121 | 117 | 0.13663 | 0.05255 | 4.1365e-10 | 0 | 0 | 0 | 0 | 0 | 1 | -90 | 90 | 0.16349 | 0.041214 | -0.16345 | -0.041199
121 | 134 | 0.40681 | 0.15646 | 1.2316e-09 | 0 | 0 | 0 | 0 | 0 | 1 | -90 | 90 | -0.16718 | -0.042135 | 0.1673 | 0.042182
56 | 57 | 3.6262 | 1.3947 | 3.6594e-09 | 0 | 0 | 0 | 0 | 0 | 1 | -90 | 90 | -0.0010564 | -0.00026476 | 0.0010564 | 0.00026441
57 | 59 | 6.3038 | 2.4245 | 6.3617e-09 | 0 | 0 | 0 | 0 | 0 | 1 | -90 | 90 | 0.014269 | 0.0035643 | -0.014255 | -0.0035596
57 | 60 | 8.7648 | 3.3711 | 8.8453e-09 | 0 | 0 | 0 | 0 | 0 | 1 | -90 | 90 | -0.015325 | -0.0038287 | 0.015348 | 0.0038364
59 | 62 | 5.3907 | 2.0734 | 5.4402e-09 | 0 | 0 | 0 | 0 | 0 | 1 | -90 | 90 | 0.00059763 | 0.00014925 | -0.00059761 | -0.00014978
59 | 64 | 2.6921 | 1.0354 | 2.7168e-09 | 0 | 0 | 0 | 0 | 0 | 1 | -90 | 90 | 0.013657 | 0.0034103 | -0.013652 | -0.0034085
60 | 132 | 3.2704 | 1.2578 | 3.3004e-09 | 0 | 0 | 0 | 0 | 0 | 1 | -90 | 90 | 0.00042996 | 0.00010743 | -0.00042995 | -0.00010776
60 | 129 | 1.9978 | 0.7684 | 2.0162e-09 | 0 | 0 | 0 | 0 | 0 | 1 | -90 | 90 | -0.015778 | -0.0039438 | 0.015783 | 0.0039457
129 | 130 | 1.9558 | 0.75224 | 1.9738e-09 | 0 | 0 | 0 | 0 | 0 | 1 | -90 | 90 | -0.016348 | -0.0040872 | 0.016353 | 0.0040892
61 | 120 | 1.145 | 0.4404 | 1.1555e-09 | 0 | 0 | 0 | 0 | 0 | 1 | -90 | 90 | -0.016834 | -0.004212 | 0.016838 | 0.0042132
61 | 131 | 6.5948 | 2.5365 | 6.6553e-09 | 0 | 0 | 0 | 0 | 0 | 1 | -90 | 90 | 0.016834 | 0.004212 | -0.016814 | -0.004205
120 | 122 | 2.1649 | 0.83265 | 2.1848e-09 | 0 | 0 | 0 | 0 | 0 | 1 | -90 | 90 | 0.0060733 | 0.0015209 | -0.0060725 | -0.0015208
120 | 119 | 5.3429 | 2.055 | 5.3919e-09 | 0 | 0 | 0 | 0 | 0 | 1 | -90 | 90 | -0.022911 | -0.0057341 | 0.022941 | 0.0057452
131 | 130 | 1.1839 | 0.45536 | 1.1948e-09 | 0 | 0 | 0 | 0 | 0 | 1 | -90 | 90 | 0.016551 | 0.0041392 | -0.016548 | -0.0041379
122 | 123 | 0.31732 | 0.12205 | 3.2023e-10 | 0 | 0 | 0 | 0 | 0 | 1 | -90 | 90 | 0.005661 | 0.0014177 | -0.0056609 | -0.0014176
119 | 118 | 2.5481 | 0.98003 | 2.5715e-09 | 0 | 0 | 0 | 0 | 0 | 1 | -90 | 90 | -0.024785 | -0.0062074 | 0.024802 | 0.0062135
68 | 69 | 0.9102 | 0.35008 | 9.1855e-10 | 0 | 0 | 0 | 0 | 0 | 1 | -90 | 90 | -0.0084423 | -0.0021157 | 0.008443 | 0.0021159
68 | 70 | 2.2515 | 0.86596 | 2.2722e-09 | 0 | 0 | 0 | 0 | 0 | 1 | -90 | 90 | 0.0045479 | 0.0011397 | -0.0045474 | -0.0011397
69 | 71 | 10.2282 | 3.9339 | 1.0322e-08 | 0 | 0 | 0 | 0 | 0 | 1 | -90 | 90 | -0.013162 | -0.0032986 | 0.013182 | 0.0033052
71 | 72 | 7.2472 | 2.7874 | 7.3137e-09 | 0 | 0 | 0 | 0 | 0 | 1 | -90 | 90 | -0.013182 | -0.0033052 | 0.013196 | 0.0033099
72 | 73 | 0.76845 | 0.29556 | 7.755e-10 | 0 | 0 | 0 | 0 | 0 | 1 | -90 | 90 | -0.0202 | -0.0050653 | 0.020203 | 0.0050666
73 | 74 | 4.0183 | 1.5455 | 4.0551e-09 | 0 | 0 | 0 | 0 | 0 | 1 | -90 | 90 | -0.026547 | -0.0066564 | 0.026578 | 0.0066681
74 | 75 | 3.7248 | 1.4326 | 3.7589e-09 | 0 | 0 | 0 | 0 | 0 | 1 | -90 | 90 | -0.057465 | -0.014416 | 0.057601 | 0.014468
74 | 76 | 2.5901 | 0.9962 | 2.6139e-09 | 0 | 0 | 0 | 0 | 0 | 1 | -90 | 90 | 0.030887 | 0.0077474 | -0.03086 | -0.0077372
75 | 88 | 2.0005 | 0.76944 | 2.0189e-09 | 0 | 0 | 0 | 0 | 0 | 1 | -90 | 90 | -0.057601 | -0.014467 | 0.057675 | 0.014495
76 | 77 | 1.1776 | 0.45293 | 1.1884e-09 | 0 | 0 | 0 | 0 | 0 | 1 | -90 | 90 | 0.024629 | 0.0061757 | -0.024622 | -0.0061728
88 | 85 | 3.3717 | 1.2968 | 3.4027e-09 | 0 | 0 | 0 | 0 | 0 | 1 | -90 | 90 | -0.061437 | -0.015438 | 0.061577 | 0.015492
77 | 78 | 3.4332 | 1.3205 | 3.4648e-09 | 0 | 0 | 0 | 0 | 0 | 1 | -90 | 90 | 0.020727 | 0.0051966 | -0.02071 | -0.0051907
85 | 87 | 4.0889 | 1.5727 | 4.1264e-09 | 0 | 0 | 0 | 0 | 0 | 1 | -90 | 90 | -0.069005 | -0.017352 | 0.069218 | 0.017434
85 | 83 | 5.3588 | 2.0611 | 5.408e-09 | 0 | 0 | 0 | 0 | 0 | 1 | -90 | 90 | 0.0074276 | 0.0018603 | -0.0074244 | -0.0018595
78 | 79 | 0.17162 | 0.066009 | 1.732e-10 | 0 | 0 | 0 | 0 | 0 | 1 | -90 | 90 | 0.015912 | 0.0039881 | -0.015912 | -0.0039879
79 | 80 | 3.869 | 1.4881 | 3.9045e-09 | 0 | 0 | 0 | 0 | 0 | 1 | -90 | 90 | 0.011327 | 0.002839 | -0.011322 | -0.0028372
80 | 81 | 3.6272 | 1.3951 | 3.6605e-09 | 0 | 0 | 0 | 0 | 0 | 1 | -90 | 90 | 0.0075226 | 0.0018851 | -0.0075203 | -0.0018845
81 | 82 | 3.3192 | 1.2766 | 3.3497e-09 | 0 | 0 | 0 | 0 | 0 | 1 | -90 | 90 | 0.0031975 | 0.00080111 | -0.0031971 | -0.00080129
83 | 84 | 4.0142 | 1.5439 | 4.0511e-09 | 0 | 0 | 0 | 0 | 0 | 1 | -90 | 90 | 0.0042843 | 0.0010726 | -0.0042835 | -0.0010726
84 | 86 | 1.3831 | 0.53198 | 1.3958e-09 | 0 | 0 | 0 | 0 | 0 | 1 | -90 | 90 | 0.0034061 | 0.00085275 | -0.0034059 | -0.00085282
86 | 128 | 8.9312 | 3.4351 | 9.0131e-09 | 0 | 0 | 0 | 0 | 0 | 1 | -90 | 90 | 0.002535 | 0.00063455 | -0.0025344 | -0.00063518
87 | 90 | 2.3361 | 0.8985 | 2.3575e-09 | 0 | 0 | 0 | 0 | 0 | 1 | -90 | 90 | 0.034042 | 0.00854 | -0.034013 | -0.008529
87 | 112 | 2.2013 | 0.84664 | 2.2215e-09 | 0 | 0 | 0 | 0 | 0 | 1 | -90 | 90 | -0.10326 | -0.025974 | 0.10351 | 0.026071
90 | 92 | 0.46501 | 0.17885 | 4.6928e-10 | 0 | 0 | 0 | 0 | 0 | 1 | -90 | 90 | 0.026248 | 0.006583 | -0.026245 | -0.0065817
90 | 89 | 1.5673 | 0.60282 | 1.5817e-09 | 0 | 0 | 0 | 0 | 0 | 1 | -90 | 90 | 0.0077645 | 0.001946 | -0.0077635 | -0.0019457
92 | 97 | 5.7572 | 2.2143 | 5.81e-09 | 0 | 0 | 0 | 0 | 0 | 1 | -90 | 90 | 0.018805 | 0.0047174 | -0.018783 | -0.0047095
92 | 99 | 1.3186 | 0.50716 | 1.3307e-09 | 0 | 0 | 0 | 0 | 0 | 1 | -90 | 90 | 0.0074393 | 0.0018643 | -0.0074385 | -0.0018641
97 | 95 | 4.1514 | 1.5967 | 4.1895e-09 | 0 | 0 | 0 | 0 | 0 | 1 | -90 | 90 | 0.018783 | 0.0047095 | -0.018767 | -0.0047037
99 | 98 | 1.704 | 0.65539 | 1.7197e-09 | 0 | 0 | 0 | 0 | 0 | 1 | -90 | 90 | 0.0029774 | 0.00074607 | -0.0029773 | -0.00074617
113 | 116 | 1.7672 | 0.6797 | 5.3503e-09 | 0 | 0 | 0 | 0 | 0 | 1 | -90 | 90 | -0.13561 | -0.034158 | 0.13596 | 0.034292
113 | 114 | 1.5016 | 0.57752 | 1.5153e-09 | 0 | 0 | 0 | 0 | 0 | 1 | -90 | 90 | 0.0093005 | 0.0023307 | -0.0092991 | -0.0023304
106 | 110 | 0.16545 | 0.063633 | 5.0089e-10 | 0 | 0 | 0 | 0 | 0 | 1 | -90 | 90 | 0.23323 | 0.058748 | -0.23313 | -0.058711
110 | 134 | 0.24046 | 0.092485 | 7.2801e-10 | 0 | 0 | 0 | 0 | 0 | 1 | -90 | 90 | 0.16883 | 0.042574 | -0.16875 | -0.042546
109 | 117 | 0.30676 | 0.11798 | 9.2871e-10 | 0 | 0 | 0 | 0 | 0 | 1 | -90 | 90 | -0.1374 | -0.034663 | 0.13746 | 0.034687
109 | 116 | 0.37316 | 0.14352 | 1.1297e-09 | 0 | 0 | 0 | 0 | 0 | 1 | -90 | 90 | 0.1374 | 0.034663 | -0.13733 | -0.034634
117 | 118 | 0.33785 | 0.12994 | 3.4095e-10 | 0 | 0 | 0 | 0 | 0 | 1 | -90 | 90 | 0.02599 | 0.0065117 | -0.025988 | -0.0065108
114 | 115 | 2.2982 | 0.88392 | 2.3193e-09 | 0 | 0 | 0 | 0 | 0 | 1 | -90 | 90 | 0.00097965 | 0.0002453 | -0.00097963 | -0.00024552
123 | 124 | 1.5762 | 0.60623 | 1.5907e-09 | 0 | 0 | 0 | 0 | 0 | 1 | -90 | 90 | 0.003842 | 0.0009618 | -0.0038418 | -0.00096187
124 | 125 | 3.1872 | 1.2258 | 3.2164e-09 | 0 | 0 | 0 | 0 | 0 | 1 | -90 | 90 | 0.0038418 | 0.00096187 | -0.0038413 | -0.00096199
125 | 126 | 3.9368 | 1.5141 | 3.9729e-09 | 0 | 0 | 0 | 0 | 0 | 1 | -90 | 90 | 0.0035639 | 0.00089246 | -0.0035633 | -0.00089265
126 | 127 | 4.7465 | 1.8256 | 4.79e-09 | 0 | 0 | 0 | 0 | 0 | 1 | -90 | 90 | 0.0032368 | 0.0008108 | -0.0032362 | -0.00081107