## bus_data
BUS_I | BUS_TYPE | Pd | Qd | Gs | Bs | area | Vm | Va | baseKV | zone | Vmax | Vmin
74 | 1 | 0.00056868 | 0.00014253 | 0 | 0 | 1 | 0.97216 | -0.19566 | 0.4 | 1 | 1.1 | 0.9
75 | 1 | 0.00029449 | 7.3806e-05 | 0 | 0 | 1 | 0.97213 | -0.19592 | 0.4 | 1 | 1.1 | 0.9
76 | 1 | 0 | 0 | 0 | 0 | 1 | 0.97223 | -0.1952 | 0.4 | 1 | 1.1 | 0.9
77 | 1 | 0 | 0 | 0 | 0 | 1 | 0.9721 | -0.1961 | 0.4 | 1 | 1.1 | 0.9
79 | 1 | 0 | 0 | 0 | 0 | 1 | 0.97242 | -0.19383 | 0.4 | 1 | 1.1 | 0.9
81 | 1 | 0.0019342 | 0.00048476 | 0 | 0 | 1 | 0.97193 | -0.19733 | 0.4 | 1 | 1.1 | 0.9
83 | 1 | 0.0045114 | 0.0011307 | 0 | 0 | 1 | 0.97147 | -0.20066 | 0.4 | 1 | 1.1 | 0.9
84 | 1 | 0.0097819 | 0.0024516 | 0 | 0 | 1 | 0.97176 | -0.19859 | 0.4 | 1 | 1.1 | 0.9
26 | 1 | 0.00090877 | 0.00022776 | 0 | 0 | 1 | 0.97602 | -0.16939 | 0.4 | 1 | 1.1 | 0.9
28 | 1 | 0.0013102 | 0.00032837 | 0 | 0 | 1 | 0.97322 | -0.18956 | 0.4 | 1 | 1.1 | 0.9
148 | 1 | 0.0025522 | 0.00063963 | 0 | 0 | 1 | 0.9798 | -0.14222 | 0.4 | 1 | 1.1 | 0.9
27 | 1 | 0 | 0 | 0 | 0 | 1 | 0.97272 | -0.19313 | 0.4 | 1 | 1.1 | 0.9
145 | 1 | 0 | 0 | 0 | 0 | 1 | 0.98018 | -0.1395 | 0.4 | 1 | 1.1 | 0.9
51 | 1 | 0.00071746 | 0.00017981 | 0 | 0 | 1 | 0.9706 | -0.20848 | 0.4 | 1 | 1.1 | 0.9
52 | 1 | 0.00052389 | 0.0001313 | 0 | 0 | 1 | 0.97057 | -0.2087 | 0.4 | 1 | 1.1 | 0.9
33 | 1 | 0.0013263 | 0.0003324 | 0 | 0 | 1 | 0.97048 | -0.20931 | 0.4 | 1 | 1.1 | 0.9
30 | 1 | 0.0033148 | 0.00083078 | 0 | 0 | 1 | 0.97029 | -0.21068 | 0.4 | 1 | 1.1 | 0.9
31 | 1 | 0 | 0 | 0 | 0 | 1 | 0.9704 | -0.20994 | 0.4 | 1 | 1.1 | 0.9
70 | 1 | 0.0012635 | 0.00031667 | 0 | 0 | 1 | 0.99384 | -0.042817 | 0.4 | 1 | 1.1 | 0.9
71 | 1 | 0.0020296 | 0.00050866 | 0 | 0 | 1 | 0.99395 | -0.042075 | 0.4 | 1 | 1.1 | 0.9
72 | 1 | 0.00094474 | 0.00023677 | 0 | 0 | 1 | 0.99383 | -0.042918 | 0.4 | 1 | 1.1 | 0.9
73 | 1 | 0 | 0 | 0 | 0 | 1 | 0.99425 | -0.039938 | 0.4 | 1 | 1.1 | 0.9
126 | 1 | 0 | 0 | 0 | 0 | 1 | 0.99469 | -0.036855 | 0.4 | 1 | 1.1 | 0.9
116 | 1 | 0 | 0 | 0 | 0 | 1 | 0.99357 | -0.044753 | 0.4 | 1 | 1.1 | 0.9
114 | 1 | 0.0034639 | 0.00086813 | 0 | 0 | 1 | 0.99532 | -0.032441 | 0.4 | 1 | 1.1 | 0.9
118 | 1 | 0 | 0 | 0 | 0 | 1 | 0.99242 | -0.052813 | 0.4 | 1 | 1.1 | 0.9
115 | 1 | 0.00027731 | 6.9499e-05 | 0 | 0 | 1 | 0.9933 | -0.046596 | 0.4 | 1 | 1.1 | 0.9
85 | 1 | 0.015719 | 0.0039397 | 0 | 0 | 1 | 0.97311 | -0.18886 | 0.4 | 1 | 1.1 | 0.9
80 | 1 | 0 | 0 | 0 | 0 | 1 | 0.97362 | -0.18518 | 0.4 | 1 | 1.1 | 0.9
89 | 1 | 0.0012708 | 0.0003185 | 0 | 0 | 1 | 0.97349 | -0.1861 | 0.4 | 1 | 1.1 | 0.9
86 | 1 | 0 | 0 | 0 | 0 | 1 | 0.97366 | -0.18488 | 0.4 | 1 | 1.1 | 0.9
88 | 1 | 0.0055919 | 0.0014015 | 0 | 0 | 1 | 0.97353 | -0.18583 | 0.4 | 1 | 1.1 | 0.9
97 | 1 | 0 | 0 | 0 | 0 | 1 | 0.99458 | -0.03743 | 0.4 | 1 | 1.1 | 0.9
98 | 1 | 0 | 0 | 0 | 0 | 1 | 0.99624 | -0.025972 | 0.4 | 1 | 1.1 | 0.9
92 | 1 | 0.0057422 | 0.0014391 | 0 | 0 | 1 | 0.98234 | -0.12299 | 0.4 | 1 | 1.1 | 0.9
87 | 1 | 0 | 0 | 0 | 0 | 1 | 0.97775 | -0.15558 | 0.4 | 1 | 1.1 | 0.9
153 | 1 | 0.0062476 | 0.0015658 | 0 | 0 | 1 | 0.97748 | -0.15755 | 0.4 | 1 | 1.1 | 0.9
93 | 1 | 0 | 0 | 0 | 0 | 1 | 0.97917 | -0.14548 | 0.4 | 1 | 1.1 | 0.9
91 | 1 | 0.0032776 | 0.00082144 | 0 | 0 | 1 | 0.98012 | -0.13872 | 0.4 | 1 | 1.1 | 0.9
90 | 1 | 0.0026436 | 0.00066256 | 0 | 0 | 1 | 0.98205 | -0.12507 | 0.4 | 1 | 1.1 | 0.9
94 | 1 | 0.0064303 | 0.0016116 | 0 | 0 | 1 | 0.99768 | -0.015994 | 0.4 | 1 | 1.1 | 0.9
95 | 1 | 0 | 0 | 0 | 0 | 1 | 0.99782 | -0.015069 | 0.4 | 1 | 1.1 | 0.9
96 | 3 | 0.0033599 | 0.00084208 | 0 | 0 | 1 | 1 | 0 | 0.4 | 1 | 1.1 | 0.9
99 | 1 | 0 | 0 | 0 | 0 | 1 | 0.99947 | -0.0036696 | 0.4 | 1 | 1.1 | 0.9
111 | 1 | 0.00055444 | 0.00013895 | 0 | 0 | 1 | 0.9962 | -0.026237 | 0.4 | 1 | 1.1 | 0.9
100 | 1 | 0.0050087 | 0.0012553 | 0 | 0 | 1 | 0.99934 | -0.0045772 | 0.4 | 1 | 1.1 | 0.9
101 | 1 | 0.0036628 | 0.00091798 | 0 | 0 | 1 | 0.99898 | -0.0070802 | 0.4 | 1 | 1.1 | 0.9
127 | 1 | 0.00046683 | 0.000117 | 0 | 0 | 1 | 0.99528 | -0.032696 | 0.4 | 1 | 1.1 | 0.9
128 | 1 | 0.00060513 | 0.00015166 | 0 | 0 | 1 | 0.99529 | -0.032612 | 0.4 | 1 | 1.1 | 0.9
102 | 1 | 0 | 0 | 0 | 0 | 1 | 0.99852 | -0.010234 | 0.4 | 1 | 1.1 | 0.9
103 | 1 | 0.0021363 | 0.0005354 | 0 | 0 | 1 | 0.99846 | -0.010653 | 0.4 | 1 | 1.1 | 0.9
104 | 1 | 0.0039996 | 0.0010024 | 0 | 0 | 1 | 0.99685 | -0.021856 | 0.4 | 1 | 1.1 | 0.9
105 | 1 | 0 | 0 | 0 | 0 | 1 | 0.99173 | -0.05764 | 0.4 | 1 | 1.1 | 0.9
106 | 1 | 0.00032862 | 8.2361e-05 | 0 | 0 | 1 | 0.99171 | -0.057771 | 0.4 | 1 | 1.1 | 0.9
107 | 1 | 0 | 0 | 0 | 0 | 1 | 0.99039 | -0.067061 | 0.4 | 1 | 1.1 | 0.9
110 | 1 | 0 | 0 | 0 | 0 | 1 | 0.99034 | -0.067381 | 0.4 | 1 | 1.1 | 0.9
134 | 1 | 0.0022506 | 0.00056406 | 0 | 0 | 1 | 0.98725 | -0.089145 | 0.4 | 1 | 1.1 | 0.9
112 | 1 | 0.004008 | 0.0010045 | 0 | 0 | 1 | 0.99005 | -0.069466 | 0.4 | 1 | 1.1 | 0.9
108 | 1 | 0.0024118 | 0.00060445 | 0 | 0 | 1 | 0.98995 | -0.070158 | 0.4 | 1 | 1.1 | 0.9
133 | 1 | 0.001344 | 0.00033683 | 0 | 0 | 1 | 0.98612 | -0.097158 | 0.4 | 1 | 1.1 | 0.9
109 | 1 | 0.0019003 | 0.00047627 | 0 | 0 | 1 | 0.98987 | -0.070692 | 0.4 | 1 | 1.1 | 0.9
113 | 1 | 0.0031 | 0.00077694 | 0 | 0 | 1 | 0.98384 | -0.11339 | 0.4 | 1 | 1.1 | 0.9
129 | 1 | 0 | 0 | 0 | 0 | 1 | 0.98389 | -0.11303 | 0.4 | 1 | 1.1 | 0.9
130 | 1 | 0 | 0 | 0 | 0 | 1 | 0.98405 | -0.11189 | 0.4 | 1 | 1.1 | 0.9
131 | 1 | 0.0013184 | 0.00033043 | 0 | 0 | 1 | 0.98351 | -0.11569 | 0.4 | 1 | 1.1 | 0.9
132 | 1 | 0.0048255 | 0.0012094 | 0 | 0 | 1 | 0.98316 | -0.1182 | 0.4 | 1 | 1.1 | 0.9
117 | 1 | 0.003243 | 0.00081278 | 0 | 0 | 1 | 0.99323 | -0.047124 | 0.4 | 1 | 1.1 | 0.9
149 | 1 | 0.00096522 | 0.00024191 | 0 | 0 | 1 | 0.99239 | -0.053064 | 0.4 | 1 | 1.1 | 0.9
125 | 1 | 0 | 0 | 0 | 0 | 1 | 0.99166 | -0.058166 | 0.4 | 1 | 1.1 | 0.9
124 | 1 | 0.001006 | 0.00025213 | 0 | 0 | 1 | 0.99129 | -0.060817 | 0.4 | 1 | 1.1 | 0.9
119 | 1 | 0.0029773 | 0.00074619 | 0 | 0 | 1 | 0.9893 | -0.074862 | 0.4 | 1 | 1.1 | 0.9
120 | 1 | 0.002643 | 0.00066239 | 0 | 0 | 1 | 0.9895 | -0.073433 | 0.4 | 1 | 1.1 | 0.9
121 | 1 | 0.0021324 | 0.00053442 | 0 | 0 | 1 | 0.98929 | -0.07496 | 0.4 | 1 | 1.1 | 0.9
122 | 1 | 0.0012465 | 0.00031239 | 0 | 0 | 1 | 0.99011 | -0.069169 | 0.4 | 1 | 1.1 | 0.9
123 | 1 | 0.0044956 | 0.0011267 | 0 | 0 | 1 | 0.99077 | -0.06449 | 0.4 | 1 | 1.1 | 0.9
137 | 1 | 0.0023086 | 0.00057858 | 0 | 0 | 1 | 0.98402 | -0.11207 | 0.4 | 1 | 1.1 | 0.9
136 | 1 | 0.00064799 | 0.0001624 | 0 | 0 | 1 | 0.98493 | -0.10558 | 0.4 | 1 | 1.1 | 0.9
140 | 1 | 0.0018442 | 0.0004622 | 0 | 0 | 1 | 0.98301 | -0.11924 | 0.4 | 1 | 1.1 | 0.9
142 | 1 | 0.0019865 | 0.00049785 | 0 | 0 | 1 | 0.98316 | -0.11823 | 0.4 | 1 | 1.1 | 0.9
138 | 1 | 0.0017995 | 0.00045101 | 0 | 0 | 1 | 0.98394 | -0.11266 | 0.4 | 1 | 1.1 | 0.9
135 | 1 | 0.001646 | 0.00041252 | 0 | 0 | 1 | 0.98499 | -0.10521 | 0.4 | 1 | 1.1 | 0.9
141 | 1 | 0.00076381 | 0.00019143 | 0 | 0 | 1 | 0.98249 | -0.12299 | 0.4 | 1 | 1.1 | 0.9
139 | 1 | 0 | 0 | 0 | 0 | 1 | 0.98094 | -0.13403 | 0.4 | 1 | 1.1 | 0.9
144 | 1 | 0 | 0 | 0 | 0 | 1 | 0.981 | -0.1336 | 0.4 | 1 | 1.1 | 0.9
146 | 1 | 0.0011617 | 0.00029114 | 0 | 0 | 1 | 0.98195 | -0.12685 | 0.4 | 1 | 1.1 | 0.9
143 | 1 | 0.0013577 | 0.00034027 | 0 | 0 | 1 | 0.98235 | -0.12397 | 0.4 | 1 | 1.1 | 0.9

## generator_data
GEN_BUS | PG | QG | QMAX | QMIN | VG | MBASE | GEN_STATUS | PMAX | PMIN
96 | 0.15863 | 0.040046 | 10 | -10 | 1 | 100 | 1 | 10 | 0

## branch_data
F_BUS | T_BUS | BR_R | BR_X | BR_B | RATE_A | RATE_B | RATE_C | TAP | SHIFT | BR_STATUS | ANGMIN | ANGMAX | P_in | Q_in | P_out | Q_out
74 | 75 | 1.421 | 0.54652 | 1.434e-09 | 0 | 0 | 0 | 0 | 0 | 1 | -90 | 90 | 0.0022291 | 0.00055776 | -0.002229 | -0.00055787
74 | 76 | 2.0552 | 0.79048 | 2.0741e-09 | 0 | 0 | 0 | 0 | 0 | 1 | -90 | 90 | -0.0027978 | -0.00070029 | 0.002798 | 0.00070016
75 | 77 | 1.0983 | 0.42242 | 1.1084e-09 | 0 | 0 | 0 | 0 | 0 | 1 | -90 | 90 | 0.0019346 | 0.00048406 | -0.0019345 | -0.00048415
76 | 79 | 5.9863 | 2.3024 | 6.0412e-09 | 0 | 0 | 0 | 0 | 0 | 1 | -90 | 90 | -0.002798 | -0.00070016 | 0.0027985 | 0.00069979
77 | 81 | 7.8268 | 3.0103 | 7.8986e-09 | 0 | 0 | 0 | 0 | 0 | 1 | -90 | 90 | 0.0019345 | 0.00048415 | -0.0019342 | -0.00048477
79 | 85 | 3.5825 | 1.3779 | 3.6154e-09 | 0 | 0 | 0 | 0 | 0 | 1 | -90 | 90 | -0.017102 | -0.0042853 | 0.017114 | 0.0042894
79 | 84 | 4.0926 | 1.5741 | 4.1302e-09 | 0 | 0 | 0 | 0 | 0 | 1 | -90 | 90 | 0.014304 | 0.0035855 | -0.014294 | -0.0035822
83 | 84 | 5.6655 | 2.179 | 5.7175e-09 | 0 | 0 | 0 | 0 | 0 | 1 | -90 | 90 | -0.0045113 | -0.0011307 | 0.0045126 | 0.0011306
26 | 28 | 34.4512 | 13.2504 | 3.4767e-08 | 0 | 0 | 0 | 0 | 0 | 1 | -90 | 90 | 0.0072292 | 0.0018085 | -0.0072091 | -0.0018041
26 | 148 | 41.3898 | 15.9191 | 4.177e-08 | 0 | 0 | 0 | 0 | 0 | 1 | -90 | 90 | -0.008138 | -0.0020363 | 0.0081685 | 0.002044
28 | 27 | 7.4494 | 2.8651 | 7.5177e-09 | 0 | 0 | 0 | 0 | 0 | 1 | -90 | 90 | 0.0058989 | 0.0014757 | -0.005896 | -0.0014753
148 | 145 | 3.1641 | 1.2169 | 3.1931e-09 | 0 | 0 | 0 | 0 | 0 | 1 | -90 | 90 | -0.010721 | -0.0026837 | 0.010725 | 0.0026849
27 | 51 | 31.9834 | 12.3013 | 3.2277e-08 | 0 | 0 | 0 | 0 | 0 | 1 | -90 | 90 | 0.005896 | 0.0014753 | -0.0058835 | -0.0014736
145 | 139 | 6.3742 | 2.4516 | 6.4327e-09 | 0 | 0 | 0 | 0 | 0 | 1 | -90 | 90 | -0.010725 | -0.0026849 | 0.010733 | 0.0026874
51 | 52 | 5.0656 | 1.9483 | 5.1121e-09 | 0 | 0 | 0 | 0 | 0 | 1 | -90 | 90 | 0.0005239 | 0.00013083 | -0.00052388 | -0.0001313
51 | 33 | 2.1841 | 0.84002 | 2.2041e-09 | 0 | 0 | 0 | 0 | 0 | 1 | -90 | 90 | 0.0046422 | 0.0011629 | -0.0046417 | -0.0011629
33 | 31 | 2.3396 | 0.89984 | 2.3611e-09 | 0 | 0 | 0 | 0 | 0 | 1 | -90 | 90 | 0.0033154 | 0.00083054 | -0.0033151 | -0.00083066
30 | 31 | 2.7226 | 1.0472 | 2.7476e-09 | 0 | 0 | 0 | 0 | 0 | 1 | -90 | 90 | -0.0033148 | -0.00083078 | 0.0033151 | 0.00083066
70 | 71 | 4.3172 | 1.6605 | 4.3568e-09 | 0 | 0 | 0 | 0 | 0 | 1 | -90 | 90 | -0.0022083 | -0.00055332 | 0.0022085 | 0.00055297
70 | 72 | 1.3741 | 0.52849 | 1.3867e-09 | 0 | 0 | 0 | 0 | 0 | 1 | -90 | 90 | 0.00094476 | 0.00023664 | -0.00094474 | -0.00023678
71 | 73 | 6.4795 | 2.4921 | 6.5389e-09 | 0 | 0 | 0 | 0 | 0 | 1 | -90 | 90 | -0.0042381 | -0.0010616 | 0.0042393 | 0.0010615
73 | 126 | 1.707 | 0.65655 | 1.7227e-09 | 0 | 0 | 0 | 0 | 0 | 1 | -90 | 90 | -0.023291 | -0.0058401 | 0.023301 | 0.0058438
73 | 116 | 3.2565 | 1.2525 | 3.2864e-09 | 0 | 0 | 0 | 0 | 0 | 1 | -90 | 90 | 0.019052 | 0.0047787 | -0.019039 | -0.0047741
126 | 114 | 2.4456 | 0.9406 | 2.468e-09 | 0 | 0 | 0 | 0 | 0 | 1 | -90 | 90 | -0.023301 | -0.0058438 | 0.023316 | 0.005849
116 | 118 | 6.6826 | 2.5703 | 6.744e-09 | 0 | 0 | 0 | 0 | 0 | 1 | -90 | 90 | 0.015518 | 0.0038923 | -0.0155 | -0.0038863
116 | 115 | 6.7244 | 2.5863 | 6.7861e-09 | 0 | 0 | 0 | 0 | 0 | 1 | -90 | 90 | 0.0035215 | 0.00088184 | -0.0035206 | -0.00088216
114 | 128 | 2.0509 | 0.78881 | 2.0697e-09 | 0 | 0 | 0 | 0 | 0 | 1 | -90 | 90 | 0.001072 | 0.00026823 | -0.001072 | -0.00026843
114 | 98 | 3.004 | 1.1554 | 3.0316e-09 | 0 | 0 | 0 | 0 | 0 | 1 | -90 | 90 | -0.027851 | -0.0069854 | 0.027876 | 0.0069947
118 | 149 | 3.3296 | 1.2806 | 3.3601e-09 | 0 | 0 | 0 | 0 | 0 | 1 | -90 | 90 | 0.00096525 | 0.00024159 | -0.00096521 | -0.00024191
118 | 125 | 4.7255 | 1.8175 | 4.7689e-09 | 0 | 0 | 0 | 0 | 0 | 1 | -90 | 90 | 0.014535 | 0.0036447 | -0.014524 | -0.003641
115 | 117 | 2.0902 | 0.80393 | 2.1094e-09 | 0 | 0 | 0 | 0 | 0 | 1 | -90 | 90 | 0.0032433 | 0.00081266 | -0.003243 | -0.00081278
85 | 86 | 1.495 | 0.575 | 1.5087e-09 | 0 | 0 | 0 | 0 | 0 | 1 | -90 | 90 | -0.032833 | -0.0082291 | 0.032851 | 0.0082359
80 | 89 | 8.8888 | 3.4188 | 8.9703e-09 | 0 | 0 | 0 | 0 | 0 | 1 | -90 | 90 | 0.001271 | 0.00031771 | -0.0012708 | -0.0003185
80 | 86 | 0.53495 | 0.20575 | 5.3986e-10 | 0 | 0 | 0 | 0 | 0 | 1 | -90 | 90 | -0.0068633 | -0.0017192 | 0.0068636 | 0.0017193
80 | 88 | 1.4488 | 0.55724 | 1.4621e-09 | 0 | 0 | 0 | 0 | 0 | 1 | -90 | 90 | 0.0055923 | 0.0014015 | -0.0055918 | -0.0014015
86 | 87 | 9.1517 | 3.5199 | 9.2357e-09 | 0 | 0 | 0 | 0 | 0 | 1 | -90 | 90 | -0.039715 | -0.0099552 | 0.039877 | 0.010017
97 | 98 | 2.5652 | 0.98662 | 5.1775e-09 | 0 | 0 | 0 | 0 | 0 | 1 | -90 | 90 | -0.058707 | -0.014856 | 0.058802 | 0.014892
97 | 92 | 18.8911 | 7.2658 | 1.9064e-08 | 0 | 0 | 0 | 0 | 0 | 1 | -90 | 90 | 0.058707 | 0.014856 | -0.058007 | -0.014588
98 | 111 | 6.1527 | 2.3664 | 6.2092e-09 | 0 | 0 | 0 | 0 | 0 | 1 | -90 | 90 | 0.00055446 | 0.00013835 | -0.00055444 | -0.00013895
98 | 95 | 1.6412 | 0.63122 | 3.3125e-09 | 0 | 0 | 0 | 0 | 0 | 1 | -90 | 90 | -0.087233 | -0.022025 | 0.087367 | 0.022076
92 | 90 | 0.50515 | 0.19429 | 5.0978e-10 | 0 | 0 | 0 | 0 | 0 | 1 | -90 | 90 | 0.052265 | 0.013149 | -0.05225 | -0.013144
87 | 153 | 3.922 | 1.5085 | 3.958e-09 | 0 | 0 | 0 | 0 | 0 | 1 | -90 | 90 | 0.0062492 | 0.0015661 | -0.0062475 | -0.0015658
87 | 93 | 2.7403 | 1.0539 | 2.7654e-09 | 0 | 0 | 0 | 0 | 0 | 1 | -90 | 90 | -0.046126 | -0.011583 | 0.046191 | 0.011607
93 | 91 | 1.8377 | 0.70682 | 1.8546e-09 | 0 | 0 | 0 | 0 | 0 | 1 | -90 | 90 | -0.046191 | -0.011607 | 0.046234 | 0.011624
91 | 90 | 3.475 | 1.3365 | 3.5069e-09 | 0 | 0 | 0 | 0 | 0 | 1 | -90 | 90 | -0.049512 | -0.012445 | 0.049606 | 0.012481
94 | 95 | 1.8661 | 0.71773 | 1.8832e-09 | 0 | 0 | 0 | 0 | 0 | 1 | -90 | 90 | -0.0064303 | -0.0016116 | 0.0064311 | 0.0016117
95 | 96 | 2.1183 | 0.81472 | 4.2754e-09 | 0 | 0 | 0 | 0 | 0 | 1 | -90 | 90 | -0.093798 | -0.023688 | 0.093997 | 0.023764
96 | 99 | 0.78783 | 0.30301 | 1.5901e-09 | 0 | 0 | 0 | 0 | 0 | 1 | -90 | 90 | 0.061269 | 0.01544 | -0.061238 | -0.015428
99 | 100 | 2.3572 | 0.9066 | 2.3788e-09 | 0 | 0 | 0 | 0 | 0 | 1 | -90 | 90 | 0.0050093 | 0.0012553 | -0.0050087 | -0.0012553
99 | 101 | 0.79737 | 0.30668 | 1.6094e-09 | 0 | 0 | 0 | 0 | 0 | 1 | -90 | 90 | 0.056229 | 0.014173 | -0.056202 | -0.014163
101 | 102 | 0.78856 | 0.30329 | 1.5916e-09 | 0 | 0 | 0 | 0 | 0 | 1 | -90 | 90 | 0.052539 | 0.013245 | -0.052516 | -0.013236
127 | 128 | 2.3127 | 0.8895 | 2.3339e-09 | 0 | 0 | 0 | 0 | 0 | 1 | -90 | 90 | -0.00046683 | -0.000117 | 0.00046684 | 0.00011677
102 | 103 | 2.5453 | 0.97898 | 2.5687e-09 | 0 | 0 | 0 | 0 | 0 | 1 | -90 | 90 | 0.0021364 | 0.00053519 | -0.0021363 | -0.0005354
102 | 104 | 3.0245 | 1.1633 | 6.1045e-09 | 0 | 0 | 0 | 0 | 0 | 1 | -90 | 90 | 0.050379 | 0.012701 | -0.050298 | -0.01267
104 | 105 | 10.0573 | 3.8682 | 1.015e-08 | 0 | 0 | 0 | 0 | 0 | 1 | -90 | 90 | 0.046298 | 0.011667 | -0.046067 | -0.01158
105 | 106 | 5.0727 | 1.951 | 5.1193e-09 | 0 | 0 | 0 | 0 | 0 | 1 | -90 | 90 | 0.00032863 | 8.186e-05 | -0.00032862 | -8.2361e-05
105 | 107 | 2.65 | 1.0192 | 2.6744e-09 | 0 | 0 | 0 | 0 | 0 | 1 | -90 | 90 | 0.045739 | 0.011498 | -0.045679 | -0.011475
107 | 110 | 0.49127 | 0.18895 | 4.9578e-10 | 0 | 0 | 0 | 0 | 0 | 1 | -90 | 90 | 0.0083234 | 0.0020846 | -0.0083231 | -0.0020845
107 | 134 | 7.5726 | 2.9125 | 7.642e-09 | 0 | 0 | 0 | 0 | 0 | 1 | -90 | 90 | 0.037355 | 0.0093903 | -0.037241 | -0.009347
110 | 112 | 6.64 | 2.5539 | 6.7009e-09 | 0 | 0 | 0 | 0 | 0 | 1 | -90 | 90 | 0.0040092 | 0.0010043 | -0.004008 | -0.0010045
110 | 108 | 8.2136 | 3.1591 | 8.2889e-09 | 0 | 0 | 0 | 0 | 0 | 1 | -90 | 90 | 0.0043139 | 0.0010802 | -0.0043122 | -0.0010804
134 | 133 | 2.9129 | 1.1203 | 2.9396e-09 | 0 | 0 | 0 | 0 | 0 | 1 | -90 | 90 | 0.03499 | 0.008783 | -0.034951 | -0.0087683
108 | 109 | 3.5809 | 1.3773 | 3.6137e-09 | 0 | 0 | 0 | 0 | 0 | 1 | -90 | 90 | 0.0019005 | 0.00047597 | -0.0019003 | -0.00047627
133 | 135 | 3.038 | 1.1685 | 3.0659e-09 | 0 | 0 | 0 | 0 | 0 | 1 | -90 | 90 | 0.033607 | 0.0084315 | -0.03357 | -0.0084173
113 | 129 | 1.4616 | 0.56215 | 1.475e-09 | 0 | 0 | 0 | 0 | 0 | 1 | -90 | 90 | -0.0031 | -0.00077694 | 0.0031001 | 0.00077685
129 | 130 | 0.53287 | 0.20495 | 5.3776e-10 | 0 | 0 | 0 | 0 | 0 | 1 | -90 | 90 | -0.027134 | -0.0068007 | 0.027138 | 0.0068023
129 | 131 | 1.9431 | 0.74733 | 1.9609e-09 | 0 | 0 | 0 | 0 | 0 | 1 | -90 | 90 | 0.017217 | 0.0043157 | -0.017211 | -0.0043135
129 | 132 | 9.5566 | 3.6756 | 9.6443e-09 | 0 | 0 | 0 | 0 | 0 | 1 | -90 | 90 | 0.0068168 | 0.0017082 | -0.0068119 | -0.0017072
130 | 137 | 0.56075 | 0.21567 | 5.659e-10 | 0 | 0 | 0 | 0 | 0 | 1 | -90 | 90 | 0.0041083 | 0.0010292 | -0.0041082 | -0.0010292
130 | 136 | 2.5478 | 0.97991 | 2.5712e-09 | 0 | 0 | 0 | 0 | 0 | 1 | -90 | 90 | -0.031247 | -0.0078316 | 0.031274 | 0.0078418
131 | 140 | 2.8167 | 1.0833 | 2.8425e-09 | 0 | 0 | 0 | 0 | 0 | 1 | -90 | 90 | 0.015892 | 0.003983 | -0.015885 | -0.0039803
132 | 142 | 0.18164 | 0.069861 | 1.8331e-10 | 0 | 0 | 0 | 0 | 0 | 1 | -90 | 90 | 0.0019864 | 0.00049784 | -0.0019864 | -0.00049785
125 | 124 | 2.3386 | 0.89946 | 2.3601e-09 | 0 | 0 | 0 | 0 | 0 | 1 | -90 | 90 | 0.014524 | 0.003641 | -0.014519 | -0.0036392
124 | 123 | 3.4784 | 1.3378 | 3.5103e-09 | 0 | 0 | 0 | 0 | 0 | 1 | -90 | 90 | 0.013513 | 0.0033871 | -0.013506 | -0.0033848
119 | 120 | 3.5651 | 1.3712 | 3.5978e-09 | 0 | 0 | 0 | 0 | 0 | 1 | -90 | 90 | -0.0051097 | -0.0012806 | 0.0051107 | 0.0012806
119 | 121 | 0.58404 | 0.22463 | 5.894e-10 | 0 | 0 | 0 | 0 | 0 | 1 | -90 | 90 | 0.0021324 | 0.00053437 | -0.0021324 | -0.00053442
120 | 122 | 7.0135 | 2.6975 | 7.0779e-09 | 0 | 0 | 0 | 0 | 0 | 1 | -90 | 90 | -0.0077537 | -0.001943 | 0.0077583 | 0.0019441
122 | 123 | 6.6361 | 2.5523 | 6.697e-09 | 0 | 0 | 0 | 0 | 0 | 1 | -90 | 90 | -0.0090047 | -0.0022565 | 0.0090106 | 0.002258
137 | 138 | 4.1499 | 1.5961 | 4.188e-09 | 0 | 0 | 0 | 0 | 0 | 1 | -90 | 90 | 0.0017997 | 0.00045066 | -0.0017995 | -0.00045101
136 | 135 | 0.14577 | 0.056064 | 1.471e-10 | 0 | 0 | 0 | 0 | 0 | 1 | -90 | 90 | -0.031922 | -0.0080042 | 0.031924 | 0.0080048
140 | 141 | 3.3632 | 1.2935 | 3.3941e-09 | 0 | 0 | 0 | 0 | 0 | 1 | -90 | 90 | 0.01404 | 0.0035181 | -0.014033 | -0.0035156
141 | 143 | 0.92388 | 0.35534 | 9.3236e-10 | 0 | 0 | 0 | 0 | 0 | 1 | -90 | 90 | 0.013269 | 0.0033242 | -0.013268 | -0.0033236
139 | 144 | 0.50297 | 0.19345 | 5.0759e-10 | 0 | 0 | 0 | 0 | 0 | 1 | -90 | 90 | -0.010733 | -0.0026874 | 0.010733 | 0.0026876
144 | 146 | 7.875 | 3.0288 | 7.9472e-09 | 0 | 0 | 0 | 0 | 0 | 1 | -90 | 90 | -0.010733 | -0.0026876 | 0.010743 | 0.0026907
146 | 143 | 3.0375 | 1.1683 | 3.0654e-09 | 0 | 0 | 0 | 0 | 0 | 1 | -90 | 90 | -0.011905 | -0.0029818 | 0.01191 | 0.0029833