## bus_data
BUS_I | BUS_TYPE | Pd | Qd | Gs | Bs | area | Vm | Va | baseKV | zone | Vmax | Vmin
1 | 1 | 0.0016897 | 0.00042349 | 0 | 0 | 1 | 0.99544 | -0.031963 | 0.4 | 1 | 1.1 | 0.9
2 | 1 | 0.00081963 | 0.00020542 | 0 | 0 | 1 | 0.99527 | -0.033169 | 0.4 | 1 | 1.1 | 0.9
3 | 1 | 0.0027663 | 0.00069331 | 0 | 0 | 1 | 0.99583 | -0.029155 | 0.4 | 1 | 1.1 | 0.9
4 | 1 | 0 | 0 | 0 | 0 | 1 | 0.99442 | -0.039178 | 0.4 | 1 | 1.1 | 0.9
5 | 1 | 0.0015653 | 0.0003923 | 0 | 0 | 1 | 0.99588 | -0.028817 | 0.4 | 1 | 1.1 | 0.9
41 | 1 | 0 | 0 | 0 | 0 | 1 | 0.99371 | -0.044226 | 0.4 | 1 | 1.1 | 0.9
39 | 1 | 0.0010034 | 0.00025147 | 0 | 0 | 1 | 0.99434 | -0.039722 | 0.4 | 1 | 1.1 | 0.9
54 | 1 | 0 | 0 | 0 | 0 | 1 | 0.99642 | -0.025043 | 0.4 | 1 | 1.1 | 0.9
6 | 1 | 0.00094446 | 0.0002367 | 0 | 0 | 1 | 0.99485 | -0.036077 | 0.4 | 1 | 1.1 | 0.9
7 | 1 | 0.0014885 | 0.00037306 | 0 | 0 | 1 | 0.99449 | -0.038577 | 0.4 | 1 | 1.1 | 0.9
8 | 1 | 0.0024565 | 0.00061566 | 0 | 0 | 1 | 0.99615 | -0.026947 | 0.4 | 1 | 1.1 | 0.9
9 | 1 | 0.0037958 | 0.00095131 | 0 | 0 | 1 | 0.99429 | -0.039994 | 0.4 | 1 | 1.1 | 0.9
10 | 1 | 0 | 0 | 0 | 0 | 1 | 0.99636 | -0.025432 | 0.4 | 1 | 1.1 | 0.9
26 | 1 | 0.0016911 | 0.00042383 | 0 | 0 | 1 | 0.99423 | -0.040449 | 0.4 | 1 | 1.1 | 0.9
136 | 1 | 0.0008799 | 0.00022052 | 0 | 0 | 1 | 0.999 | -0.0070038 | 0.4 | 1 | 1.1 | 0.9
58 | 1 | 0 | 0 | 0 | 0 | 1 | 0.99903 | -0.00674 | 0.4 | 1 | 1.1 | 0.9
137 | 1 | 0.00080561 | 0.00020191 | 0 | 0 | 1 | 0.99895 | -0.0073422 | 0.4 | 1 | 1.1 | 0.9
138 | 1 | 0.0008391 | 0.0002103 | 0 | 0 | 1 | 0.99892 | -0.0075105 | 0.4 | 1 | 1.1 | 0.9
139 | 1 | 0.00081398 | 0.000204 | 0 | 0 | 1 | 0.99881 | -0.0083015 | 0.4 | 1 | 1.1 | 0.9
140 | 1 | 0.00090415 | 0.0002266 | 0 | 0 | 1 | 0.99878 | -0.0085094 | 0.4 | 1 | 1.1 | 0.9
141 | 1 | 0.00085702 | 0.00021479 | 0 | 0 | 1 | 0.99878 | -0.0085108 | 0.4 | 1 | 1.1 | 0.9
17 | 1 | 0.039196 | 0.0098235 | 0 | 0 | 1 | 0.99091 | -0.063717 | 0.4 | 1 | 1.1 | 0.9
18 | 1 | 0 | 0 | 0 | 0 | 1 | 0.98942 | -0.074241 | 0.4 | 1 | 1.1 | 0.9
19 | 1 | 0 | 0 | 0 | 0 | 1 | 0.99541 | -0.032083 | 0.4 | 1 | 1.1 | 0.9
21 | 1 | 0 | 0 | 0 | 0 | 1 | 0.98931 | -0.075012 | 0.4 | 1 | 1.1 | 0.9
22 | 1 | 0 | 0 | 0 | 0 | 1 | 0.99573 | -0.029844 | 0.4 | 1 | 1.1 | 0.9
20 | 1 | 0.0019013 | 0.00047651 | 0 | 0 | 1 | 0.98885 | -0.078267 | 0.4 | 1 | 1.1 | 0.9
53 | 1 | 0 | 0 | 0 | 0 | 1 | 0.98888 | -0.078065 | 0.4 | 1 | 1.1 | 0.9
52 | 1 | 0.0011724 | 0.00029382 | 0 | 0 | 1 | 0.98918 | -0.075936 | 0.4 | 1 | 1.1 | 0.9
63 | 1 | 0.001165 | 0.00029197 | 0 | 0 | 1 | 0.98821 | -0.082767 | 0.4 | 1 | 1.1 | 0.9
23 | 1 | 0 | 0 | 0 | 0 | 1 | 0.99706 | -0.020512 | 0.4 | 1 | 1.1 | 0.9
69 | 1 | 0.019828 | 0.0049693 | 0 | 0 | 1 | 0.99437 | -0.039389 | 0.4 | 1 | 1.1 | 0.9
59 | 1 | 0.0040615 | 0.0010179 | 0 | 0 | 1 | 0.99775 | -0.0157 | 0.4 | 1 | 1.1 | 0.9
40 | 1 | 0 | 0 | 0 | 0 | 1 | 0.99431 | -0.039923 | 0.4 | 1 | 1.1 | 0.9
42 | 1 | 0.0012767 | 0.00031998 | 0 | 0 | 1 | 0.99428 | -0.040133 | 0.4 | 1 | 1.1 | 0.9
43 | 1 | 0.0012651 | 0.00031706 | 0 | 0 | 1 | 0.99425 | -0.040358 | 0.4 | 1 | 1.1 | 0.9
142 | 1 | 0.0025069 | 0.00062829 | 0 | 0 | 1 | 0.99358 | -0.045143 | 0.4 | 1 | 1.1 | 0.9
47 | 1 | 0 | 0 | 0 | 0 | 1 | 0.99359 | -0.045086 | 0.4 | 1 | 1.1 | 0.9
45 | 1 | 0.00055264 | 0.00013851 | 0 | 0 | 1 | 0.99351 | -0.045613 | 0.4 | 1 | 1.1 | 0.9
46 | 1 | 0.0014742 | 0.00036948 | 0 | 0 | 1 | 0.99342 | -0.046304 | 0.4 | 1 | 1.1 | 0.9
48 | 1 | 0.00074588 | 0.00018693 | 0 | 0 | 1 | 0.99335 | -0.046788 | 0.4 | 1 | 1.1 | 0.9
74 | 1 | 0 | 0 | 0 | 0 | 1 | 0.99325 | -0.047542 | 0.4 | 1 | 1.1 | 0.9
49 | 1 | 0.0016834 | 0.00042189 | 0 | 0 | 1 | 0.98895 | -0.077566 | 0.4 | 1 | 1.1 | 0.9
50 | 1 | 0.0014064 | 0.00035249 | 0 | 0 | 1 | 0.98904 | -0.07693 | 0.4 | 1 | 1.1 | 0.9
51 | 1 | 0 | 0 | 0 | 0 | 1 | 0.98889 | -0.077989 | 0.4 | 1 | 1.1 | 0.9
55 | 3 | 0.023096 | 0.0057883 | 0 | 0 | 1 | 1 | 0 | 0.4 | 1 | 1.1 | 0.9
56 | 1 | 0 | 0 | 0 | 0 | 1 | 0.99919 | -0.0056222 | 0.4 | 1 | 1.1 | 0.9
57 | 1 | 0.0017896 | 0.00044851 | 0 | 0 | 1 | 0.99993 | -0.00048737 | 0.4 | 1 | 1.1 | 0.9
60 | 1 | 0.0073002 | 0.0018296 | 0 | 0 | 1 | 0.98756 | -0.087378 | 0.4 | 1 | 1.1 | 0.9
61 | 1 | 0.0011601 | 0.00029074 | 0 | 0 | 1 | 0.98814 | -0.083311 | 0.4 | 1 | 1.1 | 0.9
62 | 1 | 0.0039803 | 0.00099757 | 0 | 0 | 1 | 0.98752 | -0.087641 | 0.4 | 1 | 1.1 | 0.9
71 | 1 | 0.00021258 | 5.3279e-05 | 0 | 0 | 1 | 0.99216 | -0.055376 | 0.4 | 1 | 1.1 | 0.9
72 | 1 | 0.00051887 | 0.00013004 | 0 | 0 | 1 | 0.99212 | -0.055599 | 0.4 | 1 | 1.1 | 0.9
73 | 1 | 0.00058755 | 0.00014725 | 0 | 0 | 1 | 0.99212 | -0.055631 | 0.4 | 1 | 1.1 | 0.9
95 | 1 | 0 | 0 | 0 | 0 | 1 | 0.99211 | -0.055668 | 0.4 | 1 | 1.1 | 0.9
100 | 1 | 0.0004084 | 0.00010236 | 0 | 0 | 1 | 0.9921 | -0.055778 | 0.4 | 1 | 1.1 | 0.9

## generator_data
GEN_BUS | PG | QG | QMAX | QMIN | VG | MBASE | GEN_STATUS | PMAX | PMIN
55 | 0.14146 | 0.035544 | 10 | -10 | 1 | 100 | 1 | 10 | 0

## branch_data
F_BUS | T_BUS | BR_R | BR_X | BR_B | RATE_A | RATE_B | RATE_C | TAP | SHIFT | BR_STATUS | ANGMIN | ANGMAX | P_in | Q_in | P_out | Q_out
1 | 2 | 1.3581 | 0.52233 | 1.3705e-09 | 0 | 0 | 0 | 0 | 0 | 1 | -90 | 90 | 0.011392 | 0.0028455 | -0.01139 | -0.0028449
1 | 3 | 2.7561 | 1.06 | 2.7814e-09 | 0 | 0 | 0 | 0 | 0 | 1 | -90 | 90 | -0.013081 | -0.003269 | 0.013086 | 0.0032706
2 | 4 | 7.2813 | 2.8005 | 7.3482e-09 | 0 | 0 | 0 | 0 | 0 | 1 | -90 | 90 | 0.01057 | 0.0026395 | -0.010561 | -0.0026368
3 | 5 | 0.27486 | 0.10572 | 2.7738e-10 | 0 | 0 | 0 | 0 | 0 | 1 | -90 | 90 | -0.015853 | -0.0039639 | 0.015853 | 0.0039642
4 | 41 | 9.1746 | 3.5287 | 9.2588e-09 | 0 | 0 | 0 | 0 | 0 | 1 | -90 | 90 | 0.0070157 | 0.0017491 | -0.0070108 | -0.0017482
4 | 39 | 1.9731 | 0.7589 | 1.9912e-09 | 0 | 0 | 0 | 0 | 0 | 1 | -90 | 90 | 0.0035457 | 0.00088773 | -0.0035454 | -0.00088783
5 | 54 | 2.7889 | 1.0727 | 2.8145e-09 | 0 | 0 | 0 | 0 | 0 | 1 | -90 | 90 | -0.017419 | -0.0043565 | 0.017428 | 0.0043597
41 | 142 | 4.704 | 1.8093 | 4.7472e-09 | 0 | 0 | 0 | 0 | 0 | 1 | -90 | 90 | 0.0025072 | 0.00062794 | -0.0025069 | -0.00062829
41 | 47 | 2.4235 | 0.9321 | 2.4457e-09 | 0 | 0 | 0 | 0 | 0 | 1 | -90 | 90 | 0.0045036 | 0.0011202 | -0.0045031 | -0.0011203
39 | 40 | 1.0121 | 0.38926 | 1.0214e-09 | 0 | 0 | 0 | 0 | 0 | 1 | -90 | 90 | 0.002542 | 0.00063636 | -0.0025419 | -0.00063643
54 | 10 | 0.48386 | 0.1861 | 4.883e-10 | 0 | 0 | 0 | 0 | 0 | 1 | -90 | 90 | 0.010393 | 0.002604 | -0.010392 | -0.0026038
54 | 23 | 2.1026 | 0.8087 | 2.1219e-09 | 0 | 0 | 0 | 0 | 0 | 1 | -90 | 90 | -0.02782 | -0.0069637 | 0.027838 | 0.0069702
6 | 7 | 4.6137 | 1.7745 | 4.656e-09 | 0 | 0 | 0 | 0 | 0 | 1 | -90 | 90 | 0.006979 | 0.0017484 | -0.0069766 | -0.001748
6 | 8 | 14.8544 | 5.7132 | 1.4991e-08 | 0 | 0 | 0 | 0 | 0 | 1 | -90 | 90 | -0.0079234 | -0.0019851 | 0.0079335 | 0.0019875
7 | 9 | 3.3247 | 1.2787 | 3.3552e-09 | 0 | 0 | 0 | 0 | 0 | 1 | -90 | 90 | 0.005488 | 0.0013749 | -0.005487 | -0.0013748
8 | 10 | 1.8837 | 0.72451 | 1.901e-09 | 0 | 0 | 0 | 0 | 0 | 1 | -90 | 90 | -0.01039 | -0.0026032 | 0.010392 | 0.0026038
9 | 26 | 3.4615 | 1.3314 | 3.4933e-09 | 0 | 0 | 0 | 0 | 0 | 1 | -90 | 90 | 0.0016912 | 0.00042352 | -0.0016911 | -0.00042383
136 | 58 | 1.3557 | 0.52143 | 1.3682e-09 | 0 | 0 | 0 | 0 | 0 | 1 | -90 | 90 | -0.0025247 | -0.00063223 | 0.0025248 | 0.00063213
136 | 137 | 2.6696 | 1.0268 | 2.6941e-09 | 0 | 0 | 0 | 0 | 0 | 1 | -90 | 90 | 0.0016448 | 0.00041171 | -0.0016447 | -0.00041195
58 | 139 | 7.8687 | 3.0264 | 7.9409e-09 | 0 | 0 | 0 | 0 | 0 | 1 | -90 | 90 | 0.0025758 | 0.00064468 | -0.0025752 | -0.00064526
58 | 56 | 2.8426 | 1.0933 | 2.8687e-09 | 0 | 0 | 0 | 0 | 0 | 1 | -90 | 90 | -0.0051006 | -0.0012768 | 0.0051013 | 0.0012768
137 | 138 | 2.6047 | 1.0018 | 2.6286e-09 | 0 | 0 | 0 | 0 | 0 | 1 | -90 | 90 | 0.00083912 | 0.00021004 | -0.0008391 | -0.0002103
139 | 140 | 1.5333 | 0.58973 | 1.5474e-09 | 0 | 0 | 0 | 0 | 0 | 1 | -90 | 90 | 0.0017612 | 0.00044125 | -0.0017612 | -0.00044139
140 | 141 | 0.021376 | 0.0082217 | 2.1573e-11 | 0 | 0 | 0 | 0 | 0 | 1 | -90 | 90 | 0.00085702 | 0.00021479 | -0.00085702 | -0.00021479
17 | 18 | 6.791 | 2.6119 | 6.8533e-09 | 0 | 0 | 0 | 0 | 0 | 1 | -90 | 90 | 0.019824 | 0.0049726 | -0.019795 | -0.0049622
17 | 19 | 6.8898 | 2.6499 | 6.953e-09 | 0 | 0 | 0 | 0 | 0 | 1 | -90 | 90 | -0.05902 | -0.014796 | 0.05928 | 0.014895
18 | 21 | 0.49712 | 0.1912 | 5.0168e-10 | 0 | 0 | 0 | 0 | 0 | 1 | -90 | 90 | 0.019795 | 0.0049622 | -0.019793 | -0.0049614
19 | 22 | 0.48997 | 0.18845 | 4.9447e-10 | 0 | 0 | 0 | 0 | 0 | 1 | -90 | 90 | -0.05928 | -0.014895 | 0.059298 | 0.014902
21 | 52 | 1.909 | 0.73423 | 1.9265e-09 | 0 | 0 | 0 | 0 | 0 | 1 | -90 | 90 | 0.0061654 | 0.0015443 | -0.0061646 | -0.0015442
21 | 63 | 7.2542 | 2.7901 | 7.3208e-09 | 0 | 0 | 0 | 0 | 0 | 1 | -90 | 90 | 0.013628 | 0.0034171 | -0.013613 | -0.0034122
22 | 23 | 1.5308 | 0.58878 | 1.5449e-09 | 0 | 0 | 0 | 0 | 0 | 1 | -90 | 90 | -0.079152 | -0.019881 | 0.079255 | 0.019921
22 | 69 | 6.2082 | 2.3878 | 6.2652e-09 | 0 | 0 | 0 | 0 | 0 | 1 | -90 | 90 | 0.019854 | 0.0049788 | -0.019828 | -0.0049693
20 | 53 | 1.3536 | 0.5206 | 1.366e-09 | 0 | 0 | 0 | 0 | 0 | 1 | -90 | 90 | -0.0019013 | -0.00047651 | 0.0019013 | 0.0004764
53 | 51 | 0.50817 | 0.19545 | 5.1283e-10 | 0 | 0 | 0 | 0 | 0 | 1 | -90 | 90 | -0.0019013 | -0.0004764 | 0.0019014 | 0.00047635
52 | 50 | 2.5331 | 0.97426 | 2.5563e-09 | 0 | 0 | 0 | 0 | 0 | 1 | -90 | 90 | 0.0049923 | 0.0012504 | -0.0049916 | -0.0012504
63 | 61 | 0.55689 | 0.21419 | 5.62e-10 | 0 | 0 | 0 | 0 | 0 | 1 | -90 | 90 | 0.012448 | 0.0031202 | -0.012447 | -0.0031199
23 | 59 | 0.58431 | 0.22474 | 1.1793e-09 | 0 | 0 | 0 | 0 | 0 | 1 | -90 | 90 | -0.10709 | -0.026891 | 0.10716 | 0.026918
59 | 56 | 1.1814 | 0.45438 | 2.3844e-09 | 0 | 0 | 0 | 0 | 0 | 1 | -90 | 90 | -0.11123 | -0.027936 | 0.11138 | 0.027996
40 | 42 | 2.1241 | 0.81695 | 2.1436e-09 | 0 | 0 | 0 | 0 | 0 | 1 | -90 | 90 | 0.0012768 | 0.00031978 | -0.0012767 | -0.00031998
40 | 43 | 4.4252 | 1.702 | 4.4658e-09 | 0 | 0 | 0 | 0 | 0 | 1 | -90 | 90 | 0.0012652 | 0.00031665 | -0.0012651 | -0.00031706
47 | 48 | 8.6549 | 3.3288 | 8.7343e-09 | 0 | 0 | 0 | 0 | 0 | 1 | -90 | 90 | 0.0024759 | 0.00061309 | -0.0024754 | -0.00061374
47 | 45 | 3.3366 | 1.2833 | 3.3672e-09 | 0 | 0 | 0 | 0 | 0 | 1 | -90 | 90 | 0.0020272 | 0.00050716 | -0.002027 | -0.00050744
45 | 46 | 6.0098 | 2.3115 | 6.065e-09 | 0 | 0 | 0 | 0 | 0 | 1 | -90 | 90 | 0.0014744 | 0.00036893 | -0.0014742 | -0.00036948
48 | 74 | 5.4513 | 2.0967 | 5.5014e-09 | 0 | 0 | 0 | 0 | 0 | 1 | -90 | 90 | 0.0017295 | 0.0004268 | -0.0017293 | -0.00042728
74 | 71 | 57.3377 | 22.053 | 5.7864e-08 | 0 | 0 | 0 | 0 | 0 | 1 | -90 | 90 | 0.0017293 | 0.00042728 | -0.0017275 | -0.00043227
49 | 50 | 2.2594 | 0.86898 | 2.2801e-09 | 0 | 0 | 0 | 0 | 0 | 1 | -90 | 90 | -0.0035848 | -0.00089801 | 0.0035852 | 0.00089791
49 | 51 | 2.8319 | 1.0892 | 2.8579e-09 | 0 | 0 | 0 | 0 | 0 | 1 | -90 | 90 | 0.0019015 | 0.00047612 | -0.0019014 | -0.00047635
55 | 56 | 0.63139 | 0.24284 | 1.2744e-09 | 0 | 0 | 0 | 0 | 0 | 1 | -90 | 90 | 0.11657 | 0.029308 | -0.11648 | -0.029273
55 | 57 | 3.5445 | 1.3633 | 3.5771e-09 | 0 | 0 | 0 | 0 | 0 | 1 | -90 | 90 | 0.0017897 | 0.00044819 | -0.0017896 | -0.00044851
60 | 61 | 4.5812 | 1.762 | 4.6232e-09 | 0 | 0 | 0 | 0 | 0 | 1 | -90 | 90 | -0.011281 | -0.0028271 | 0.011287 | 0.0028291
60 | 62 | 0.8388 | 0.32262 | 8.465e-10 | 0 | 0 | 0 | 0 | 0 | 1 | -90 | 90 | 0.0039805 | 0.00099754 | -0.0039803 | -0.00099757
71 | 72 | 1.8856 | 0.72524 | 1.9029e-09 | 0 | 0 | 0 | 0 | 0 | 1 | -90 | 90 | 0.0015149 | 0.00037899 | -0.0015148 | -0.00037916
72 | 73 | 0.41507 | 0.15964 | 4.1887e-10 | 0 | 0 | 0 | 0 | 0 | 1 | -90 | 90 | 0.00099597 | 0.00024912 | -0.00099596 | -0.00024916
73 | 95 | 1.1486 | 0.44177 | 1.1591e-09 | 0 | 0 | 0 | 0 | 0 | 1 | -90 | 90 | 0.00040841 | 0.0001019 | -0.00040841 | -0.00010202
95 | 100 | 3.4284 | 1.3186 | 3.4598e-09 | 0 | 0 | 0 | 0 | 0 | 1 | -90 | 90 | 0.00040841 | 0.00010202 | -0.0004084 | -0.00010236