## bus_data
BUS_I | BUS_TYPE | Pd | Qd | Gs | Bs | area | Vm | Va | baseKV | zone | Vmax | Vmin
1 | 1 | 0.00092479 | 0.00023177 | 0 | 0 | 1 | 0.97886 | -0.14821 | 0.4 | 1 | 1.1 | 0.9
2 | 1 | 0.00081705 | 0.00020477 | 0 | 0 | 1 | 0.97883 | -0.14842 | 0.4 | 1 | 1.1 | 0.9
3 | 1 | 0.0030177 | 0.00075631 | 0 | 0 | 1 | 0.97888 | -0.14805 | 0.4 | 1 | 1.1 | 0.9
4 | 1 | 0.0026449 | 0.00066288 | 0 | 0 | 1 | 0.97903 | -0.14697 | 0.4 | 1 | 1.1 | 0.9
17 | 1 | 0 | 0 | 0 | 0 | 1 | 0.97928 | -0.14523 | 0.4 | 1 | 1.1 | 0.9
32 | 1 | 0 | 0 | 0 | 0 | 1 | 0.97862 | -0.14996 | 0.4 | 1 | 1.1 | 0.9
16 | 1 | 0 | 0 | 0 | 0 | 1 | 0.97949 | -0.14372 | 0.4 | 1 | 1.1 | 0.9
5 | 1 | 0.0013677 | 0.00034278 | 0 | 0 | 1 | 0.99586 | -0.028624 | 0.4 | 1 | 1.1 | 0.9
6 | 1 | 0.0015204 | 0.00038106 | 0 | 0 | 1 | 0.99044 | -0.066346 | 0.4 | 1 | 1.1 | 0.9
7 | 1 | 0.0013772 | 0.00034516 | 0 | 0 | 1 | 0.9968 | -0.022079 | 0.4 | 1 | 1.1 | 0.9
8 | 1 | 0 | 0 | 0 | 0 | 1 | 0.98935 | -0.074058 | 0.4 | 1 | 1.1 | 0.9
9 | 1 | 0.0023496 | 0.00058887 | 0 | 0 | 1 | 0.99681 | -0.022014 | 0.4 | 1 | 1.1 | 0.9
33 | 1 | 0.0014683 | 0.000368 | 0 | 0 | 1 | 0.98686 | -0.091486 | 0.4 | 1 | 1.1 | 0.9
29 | 1 | 0.0050081 | 0.0012551 | 0 | 0 | 1 | 0.98865 | -0.078957 | 0.4 | 1 | 1.1 | 0.9
31 | 1 | 0.0022581 | 0.00056593 | 0 | 0 | 1 | 0.99819 | -0.012518 | 0.4 | 1 | 1.1 | 0.9
42 | 1 | 0.0017671 | 0.00044289 | 0 | 0 | 1 | 0.98441 | -0.1088 | 0.4 | 1 | 1.1 | 0.9
27 | 1 | 0.0067459 | 0.0016907 | 0 | 0 | 1 | 0.98771 | -0.085643 | 0.4 | 1 | 1.1 | 0.9
77 | 1 | 0.0022631 | 0.00056719 | 0 | 0 | 1 | 0.99764 | -0.016334 | 0.4 | 1 | 1.1 | 0.9
76 | 1 | 0.0022721 | 0.00056943 | 0 | 0 | 1 | 0.9987 | -0.0090048 | 0.4 | 1 | 1.1 | 0.9
10 | 1 | 0.0024819 | 0.00062202 | 0 | 0 | 1 | 0.97686 | -0.16252 | 0.4 | 1 | 1.1 | 0.9
11 | 1 | 0.0068476 | 0.0017162 | 0 | 0 | 1 | 0.97714 | -0.16054 | 0.4 | 1 | 1.1 | 0.9
12 | 1 | 0.006127 | 0.0015356 | 0 | 0 | 1 | 0.9762 | -0.16728 | 0.4 | 1 | 1.1 | 0.9
13 | 1 | 0 | 0 | 0 | 0 | 1 | 0.97793 | -0.15487 | 0.4 | 1 | 1.1 | 0.9
14 | 1 | 0.0061451 | 0.0015401 | 0 | 0 | 1 | 0.976 | -0.16865 | 0.4 | 1 | 1.1 | 0.9
18 | 1 | 0 | 0 | 0 | 0 | 1 | 0.97781 | -0.15575 | 0.4 | 1 | 1.1 | 0.9
34 | 1 | 0.0015526 | 0.00038912 | 0 | 0 | 1 | 0.976 | -0.16867 | 0.4 | 1 | 1.1 | 0.9
55 | 1 | 0.0098284 | 0.0024632 | 0 | 0 | 1 | 0.97763 | -0.157 | 0.4 | 1 | 1.1 | 0.9
73 | 1 | 0.0032854 | 0.00082339 | 0 | 0 | 1 | 0.97838 | -0.15167 | 0.4 | 1 | 1.1 | 0.9
15 | 1 | 0.0024584 | 0.00061613 | 0 | 0 | 1 | 0.97943 | -0.14414 | 0.4 | 1 | 1.1 | 0.9
19 | 1 | 0.005031 | 0.0012609 | 0 | 0 | 1 | 0.98025 | -0.13829 | 0.4 | 1 | 1.1 | 0.9
89 | 1 | 0.0022383 | 0.00056098 | 0 | 0 | 1 | 0.98131 | -0.13072 | 0.4 | 1 | 1.1 | 0.9
54 | 1 | 0.0015357 | 0.00038489 | 0 | 0 | 1 | 0.97759 | -0.1573 | 0.4 | 1 | 1.1 | 0.9
88 | 1 | 0.0073084 | 0.0018317 | 0 | 0 | 1 | 0.98234 | -0.12342 | 0.4 | 1 | 1.1 | 0.9
20 | 1 | 0.0016834 | 0.00042191 | 0 | 0 | 1 | 0.97674 | -0.16346 | 0.4 | 1 | 1.1 | 0.9
21 | 1 | 0 | 0 | 0 | 0 | 1 | 0.97678 | -0.16321 | 0.4 | 1 | 1.1 | 0.9
24 | 1 | 0.0031604 | 0.00079207 | 0 | 0 | 1 | 0.97669 | -0.16384 | 0.4 | 1 | 1.1 | 0.9
25 | 1 | 0.00066263 | 0.00016607 | 0 | 0 | 1 | 0.97683 | -0.16284 | 0.4 | 1 | 1.1 | 0.9
82 | 1 | 0.00066513 | 0.0001667 | 0 | 0 | 1 | 0.97687 | -0.1625 | 0.4 | 1 | 1.1 | 0.9
23 | 1 | 0.0016011 | 0.00040128 | 0 | 0 | 1 | 0.99671 | -0.02293 | 0.4 | 1 | 1.1 | 0.9
64 | 1 | 0.0016119 | 0.00040397 | 0 | 0 | 1 | 0.99677 | -0.022461 | 0.4 | 1 | 1.1 | 0.9
62 | 1 | 0.0017255 | 0.00043244 | 0 | 0 | 1 | 0.99693 | -0.021326 | 0.4 | 1 | 1.1 | 0.9
80 | 1 | 0.00066799 | 0.00016741 | 0 | 0 | 1 | 0.977 | -0.16161 | 0.4 | 1 | 1.1 | 0.9
26 | 1 | 0.0043298 | 0.0010852 | 0 | 0 | 1 | 0.98741 | -0.087757 | 0.4 | 1 | 1.1 | 0.9
28 | 1 | 0.0031589 | 0.00079169 | 0 | 0 | 1 | 0.98717 | -0.089489 | 0.4 | 1 | 1.1 | 0.9
30 | 1 | 0.0019093 | 0.00047852 | 0 | 0 | 1 | 0.98715 | -0.089586 | 0.4 | 1 | 1.1 | 0.9
90 | 1 | 0.0022862 | 0.00057297 | 0 | 0 | 1 | 0.99756 | -0.016909 | 0.4 | 1 | 1.1 | 0.9
75 | 1 | 0.0022537 | 0.00056483 | 0 | 0 | 1 | 0.99959 | -0.002862 | 0.4 | 1 | 1.1 | 0.9
41 | 1 | 0.0070309 | 0.0017621 | 0 | 0 | 1 | 0.9833 | -0.11667 | 0.4 | 1 | 1.1 | 0.9
36 | 1 | 0.0035009 | 0.0008774 | 0 | 0 | 1 | 0.99322 | -0.046962 | 0.4 | 1 | 1.1 | 0.9
37 | 1 | 0.0022767 | 0.00057058 | 0 | 0 | 1 | 0.99316 | -0.04738 | 0.4 | 1 | 1.1 | 0.9
38 | 1 | 0.0031877 | 0.00079892 | 0 | 0 | 1 | 0.99338 | -0.045841 | 0.4 | 1 | 1.1 | 0.9
40 | 1 | 0 | 0 | 0 | 0 | 1 | 0.99377 | -0.043103 | 0.4 | 1 | 1.1 | 0.9
51 | 3 | 0.0022453 | 0.00056272 | 0 | 0 | 1 | 1 | 0 | 0.4 | 1 | 1.1 | 0.9
49 | 1 | 0.0020099 | 0.00050372 | 0 | 0 | 1 | 0.98813 | -0.082537 | 0.4 | 1 | 1.1 | 0.9
50 | 1 | 0 | 0 | 0 | 0 | 1 | 0.98575 | -0.099277 | 0.4 | 1 | 1.1 | 0.9
43 | 1 | 0 | 0 | 0 | 0 | 1 | 0.98184 | -0.12705 | 0.4 | 1 | 1.1 | 0.9
44 | 1 | 0.0053898 | 0.0013508 | 0 | 0 | 1 | 0.97967 | -0.14248 | 0.4 | 1 | 1.1 | 0.9
45 | 1 | 0.0026324 | 0.00065974 | 0 | 0 | 1 | 0.98104 | -0.13276 | 0.4 | 1 | 1.1 | 0.9
46 | 1 | 0.0036632 | 0.00091808 | 0 | 0 | 1 | 0.97851 | -0.15075 | 0.4 | 1 | 1.1 | 0.9
70 | 1 | 0.0029735 | 0.00074523 | 0 | 0 | 1 | 0.98029 | -0.1381 | 0.4 | 1 | 1.1 | 0.9
47 | 1 | 0.0039696 | 0.00099487 | 0 | 0 | 1 | 0.97832 | -0.15214 | 0.4 | 1 | 1.1 | 0.9
71 | 1 | 0.0026295 | 0.00065902 | 0 | 0 | 1 | 0.98017 | -0.13891 | 0.4 | 1 | 1.1 | 0.9
48 | 1 | 0.0015908 | 0.00039869 | 0 | 0 | 1 | 0.97789 | -0.15522 | 0.4 | 1 | 1.1 | 0.9
56 | 1 | 0.0050271 | 0.0012599 | 0 | 0 | 1 | 0.97785 | -0.15549 | 0.4 | 1 | 1.1 | 0.9
81 | 1 | 0.0048996 | 0.001228 | 0 | 0 | 1 | 0.97743 | -0.15849 | 0.4 | 1 | 1.1 | 0.9
52 | 1 | 0.0017918 | 0.00044906 | 0 | 0 | 1 | 0.98305 | -0.11839 | 0.4 | 1 | 1.1 | 0.9
53 | 1 | 0.0018727 | 0.00046935 | 0 | 0 | 1 | 0.98535 | -0.10214 | 0.4 | 1 | 1.1 | 0.9
93 | 1 | 0 | 0 | 0 | 0 | 1 | 0.98465 | -0.10711 | 0.4 | 1 | 1.1 | 0.9
95 | 1 | 0.0009252 | 0.00023188 | 0 | 0 | 1 | 0.98464 | -0.10717 | 0.4 | 1 | 1.1 | 0.9
92 | 1 | 0.0024003 | 0.00060157 | 0 | 0 | 1 | 0.98445 | -0.10851 | 0.4 | 1 | 1.1 | 0.9
79 | 1 | 0.00066195 | 0.0001659 | 0 | 0 | 1 | 0.97706 | -0.16115 | 0.4 | 1 | 1.1 | 0.9
57 | 1 | 0.00217 | 0.00054386 | 0 | 0 | 1 | 0.97761 | -0.15721 | 0.4 | 1 | 1.1 | 0.9
58 | 1 | 0.0019046 | 0.00047733 | 0 | 0 | 1 | 0.97743 | -0.1585 | 0.4 | 1 | 1.1 | 0.9
59 | 1 | 0.0017752 | 0.00044491 | 0 | 0 | 1 | 0.97781 | -0.15579 | 0.4 | 1 | 1.1 | 0.9
60 | 1 | 0.0067131 | 0.0016825 | 0 | 0 | 1 | 0.97728 | -0.15962 | 0.4 | 1 | 1.1 | 0.9
61 | 1 | 0.0049346 | 0.0012367 | 0 | 0 | 1 | 0.97812 | -0.15357 | 0.4 | 1 | 1.1 | 0.9
94 | 1 | 0.0031298 | 0.0007844 | 0 | 0 | 1 | 0.97825 | -0.15262 | 0.4 | 1 | 1.1 | 0.9
72 | 1 | 0 | 0 | 0 | 0 | 1 | 0.97979 | -0.14163 | 0.4 | 1 | 1.1 | 0.9
63 | 1 | 0.0013276 | 0.00033272 | 0 | 0 | 1 | 0.99708 | -0.02031 | 0.4 | 1 | 1.1 | 0.9
65 | 1 | 0.0010959 | 0.00027465 | 0 | 0 | 1 | 0.99719 | -0.019531 | 0.4 | 1 | 1.1 | 0.9
91 | 1 | 0.0022976 | 0.00057584 | 0 | 0 | 1 | 0.99727 | -0.018958 | 0.4 | 1 | 1.1 | 0.9
66 | 1 | 0.0020263 | 0.00050785 | 0 | 0 | 1 | 0.98407 | -0.11125 | 0.4 | 1 | 1.1 | 0.9
67 | 1 | 0.0016941 | 0.00042458 | 0 | 0 | 1 | 0.98412 | -0.11091 | 0.4 | 1 | 1.1 | 0.9
69 | 1 | 0.0027172 | 0.00068099 | 0 | 0 | 1 | 0.98417 | -0.11054 | 0.4 | 1 | 1.1 | 0.9
86 | 1 | 0.0018357 | 0.00046008 | 0 | 0 | 1 | 0.98431 | -0.10949 | 0.4 | 1 | 1.1 | 0.9
87 | 1 | 0.0020211 | 0.00050653 | 0 | 0 | 1 | 0.98442 | -0.10872 | 0.4 | 1 | 1.1 | 0.9
85 | 1 | 0.0022657 | 0.00056783 | 0 | 0 | 1 | 0.97979 | -0.14166 | 0.4 | 1 | 1.1 | 0.9
84 | 1 | 0 | 0 | 0 | 0 | 1 | 0.97974 | -0.14202 | 0.4 | 1 | 1.1 | 0.9
78 | 1 | 0.0015165 | 0.00038008 | 0 | 0 | 1 | 0.97703 | -0.16137 | 0.4 | 1 | 1.1 | 0.9
83 | 1 | 0.0032762 | 0.00082108 | 0 | 0 | 1 | 0.97968 | -0.1424 | 0.4 | 1 | 1.1 | 0.9

## generator_data
GEN_BUS | PG | QG | QMAX | QMIN | VG | MBASE | GEN_STATUS | PMAX | PMIN
51 | 0.22337 | 0.05645 | 10 | -10 | 1 | 100 | 1 | 10 | 0

## branch_data
F_BUS | T_BUS | BR_R | BR_X | BR_B | RATE_A | RATE_B | RATE_C | TAP | SHIFT | BR_STATUS | ANGMIN | ANGMAX | P_in | Q_in | P_out | Q_out
1 | 2 | 3.2761 | 1.26 | 3.3062e-09 | 0 | 0 | 0 | 0 | 0 | 1 | -90 | 90 | 0.00081707 | 0.00020447 | -0.00081704 | -0.00020477
1 | 3 | 1.151 | 0.4427 | 1.1616e-09 | 0 | 0 | 0 | 0 | 0 | 1 | -90 | 90 | -0.0017418 | -0.00043624 | 0.0017419 | 0.00043614
3 | 4 | 2.8298 | 1.0884 | 2.8558e-09 | 0 | 0 | 0 | 0 | 0 | 1 | -90 | 90 | -0.0047596 | -0.0011925 | 0.0047603 | 0.0011925
4 | 17 | 2.9339 | 1.1284 | 2.9608e-09 | 0 | 0 | 0 | 0 | 0 | 1 | -90 | 90 | -0.0074052 | -0.0018553 | 0.007407 | 0.0018557
17 | 32 | 1.5626 | 0.601 | 1.5769e-09 | 0 | 0 | 0 | 0 | 0 | 1 | -90 | 90 | 0.037889 | 0.0095051 | -0.037864 | -0.0094956
17 | 16 | 0.41626 | 0.1601 | 4.2008e-10 | 0 | 0 | 0 | 0 | 0 | 1 | -90 | 90 | -0.045296 | -0.011361 | 0.045306 | 0.011364
32 | 73 | 6.4937 | 2.4976 | 6.5533e-09 | 0 | 0 | 0 | 0 | 0 | 1 | -90 | 90 | 0.0032861 | 0.00082306 | -0.0032853 | -0.00082339
32 | 13 | 1.7736 | 0.68214 | 1.7898e-09 | 0 | 0 | 0 | 0 | 0 | 1 | -90 | 90 | 0.034578 | 0.0086726 | -0.034555 | -0.0086637
16 | 19 | 1.4237 | 0.54758 | 1.4368e-09 | 0 | 0 | 0 | 0 | 0 | 1 | -90 | 90 | -0.047764 | -0.01198 | 0.0478 | 0.011994
16 | 15 | 2.1563 | 0.82934 | 2.1761e-09 | 0 | 0 | 0 | 0 | 0 | 1 | -90 | 90 | 0.0024585 | 0.00061597 | -0.0024583 | -0.00061613
5 | 6 | 4.8004 | 1.8463 | 4.8445e-09 | 0 | 0 | 0 | 0 | 0 | 1 | -90 | 90 | 0.10238 | 0.025848 | -0.10184 | -0.025641
5 | 7 | 0.82697 | 0.31807 | 8.3456e-10 | 0 | 0 | 0 | 0 | 0 | 1 | -90 | 90 | -0.10375 | -0.026191 | 0.10384 | 0.026228
6 | 8 | 0.98993 | 0.38074 | 9.9901e-10 | 0 | 0 | 0 | 0 | 0 | 1 | -90 | 90 | 0.10032 | 0.02526 | -0.10021 | -0.025219
7 | 9 | 0.0081296 | 0.0031268 | 1.6408e-11 | 0 | 0 | 0 | 0 | 0 | 1 | -90 | 90 | -0.10522 | -0.026573 | 0.10522 | 0.026573
8 | 33 | 2.8318 | 1.0891 | 2.8578e-09 | 0 | 0 | 0 | 0 | 0 | 1 | -90 | 90 | 0.079024 | 0.019906 | -0.078832 | -0.019833
8 | 29 | 2.949 | 1.1342 | 2.9761e-09 | 0 | 0 | 0 | 0 | 0 | 1 | -90 | 90 | 0.021185 | 0.0053124 | -0.021171 | -0.0053072
9 | 31 | 1.1605 | 0.44634 | 2.3423e-09 | 0 | 0 | 0 | 0 | 0 | 1 | -90 | 90 | -0.10757 | -0.027162 | 0.10771 | 0.027217
33 | 42 | 2.8529 | 1.0973 | 2.8791e-09 | 0 | 0 | 0 | 0 | 0 | 1 | -90 | 90 | 0.077364 | 0.019465 | -0.077178 | -0.019393
29 | 27 | 5.2657 | 2.0253 | 5.314e-09 | 0 | 0 | 0 | 0 | 0 | 1 | -90 | 90 | 0.016163 | 0.004052 | -0.016148 | -0.0040468
31 | 77 | 3.4802 | 1.3386 | 3.5122e-09 | 0 | 0 | 0 | 0 | 0 | 1 | -90 | 90 | 0.014223 | 0.0035643 | -0.014215 | -0.0035618
31 | 76 | 0.37228 | 0.14319 | 7.514e-10 | 0 | 0 | 0 | 0 | 0 | 1 | -90 | 90 | -0.12419 | -0.031347 | 0.12425 | 0.031371
42 | 41 | 1.3231 | 0.5089 | 1.3353e-09 | 0 | 0 | 0 | 0 | 0 | 1 | -90 | 90 | 0.07541 | 0.01895 | -0.075328 | -0.018919
27 | 26 | 2.8561 | 1.0985 | 2.8823e-09 | 0 | 0 | 0 | 0 | 0 | 1 | -90 | 90 | 0.009402 | 0.0023561 | -0.0093992 | -0.0023554
77 | 90 | 0.62317 | 0.23968 | 6.2889e-10 | 0 | 0 | 0 | 0 | 0 | 1 | -90 | 90 | 0.011952 | 0.0029946 | -0.011951 | -0.0029943
76 | 75 | 0.63997 | 0.24614 | 1.2917e-09 | 0 | 0 | 0 | 0 | 0 | 1 | -90 | 90 | -0.12653 | -0.03194 | 0.12664 | 0.031982
10 | 11 | 1.5073 | 0.57971 | 1.5211e-09 | 0 | 0 | 0 | 0 | 0 | 1 | -90 | 90 | -0.016317 | -0.0040903 | 0.016322 | 0.0040919
10 | 12 | 4.2745 | 1.644 | 4.3137e-09 | 0 | 0 | 0 | 0 | 0 | 1 | -90 | 90 | 0.013835 | 0.0034683 | -0.013826 | -0.0034652
11 | 13 | 3.0455 | 1.1713 | 3.0734e-09 | 0 | 0 | 0 | 0 | 0 | 1 | -90 | 90 | -0.023169 | -0.005808 | 0.023187 | 0.0058147
12 | 14 | 2.2226 | 0.85486 | 2.243e-09 | 0 | 0 | 0 | 0 | 0 | 1 | -90 | 90 | 0.0076991 | 0.0019296 | -0.0076976 | -0.0019292
13 | 18 | 0.96179 | 0.36992 | 9.7062e-10 | 0 | 0 | 0 | 0 | 0 | 1 | -90 | 90 | 0.011367 | 0.002849 | -0.011366 | -0.0028485
14 | 34 | 0.13963 | 0.053703 | 1.4091e-10 | 0 | 0 | 0 | 0 | 0 | 1 | -90 | 90 | 0.0015526 | 0.00038911 | -0.0015526 | -0.00038912
18 | 55 | 1.3674 | 0.5259 | 1.3799e-09 | 0 | 0 | 0 | 0 | 0 | 1 | -90 | 90 | 0.011366 | 0.0028485 | -0.011364 | -0.0028479
55 | 54 | 2.4642 | 0.94777 | 2.4868e-09 | 0 | 0 | 0 | 0 | 0 | 1 | -90 | 90 | 0.0015358 | 0.00038468 | -0.0015357 | -0.00038489
19 | 89 | 1.7986 | 0.69176 | 1.8151e-09 | 0 | 0 | 0 | 0 | 0 | 1 | -90 | 90 | -0.052831 | -0.013255 | 0.052887 | 0.013276
89 | 88 | 1.6686 | 0.64175 | 1.6839e-09 | 0 | 0 | 0 | 0 | 0 | 1 | -90 | 90 | -0.055125 | -0.013837 | 0.055181 | 0.013858
88 | 52 | 1.0147 | 0.39027 | 1.024e-09 | 0 | 0 | 0 | 0 | 0 | 1 | -90 | 90 | -0.062489 | -0.01569 | 0.062533 | 0.015707
20 | 21 | 1.8746 | 0.72099 | 1.8918e-09 | 0 | 0 | 0 | 0 | 0 | 1 | -90 | 90 | -0.0016834 | -0.00042191 | 0.0016835 | 0.00042175
21 | 24 | 2.4771 | 0.95275 | 2.4999e-09 | 0 | 0 | 0 | 0 | 0 | 1 | -90 | 90 | 0.0031606 | 0.00079194 | -0.0031604 | -0.00079207
21 | 25 | 0.93107 | 0.35811 | 9.3962e-10 | 0 | 0 | 0 | 0 | 0 | 1 | -90 | 90 | -0.0048441 | -0.0012137 | 0.0048444 | 0.0012137
25 | 82 | 0.76767 | 0.29526 | 7.7471e-10 | 0 | 0 | 0 | 0 | 0 | 1 | -90 | 90 | -0.005507 | -0.0013798 | 0.0055072 | 0.0013798
82 | 80 | 1.8036 | 0.69368 | 1.8201e-09 | 0 | 0 | 0 | 0 | 0 | 1 | -90 | 90 | -0.0061724 | -0.0015465 | 0.0061731 | 0.0015466
23 | 64 | 3.7924 | 1.4586 | 3.8272e-09 | 0 | 0 | 0 | 0 | 0 | 1 | -90 | 90 | -0.0016011 | -0.00040128 | 0.0016012 | 0.00040094
64 | 62 | 4.5646 | 1.7556 | 4.6065e-09 | 0 | 0 | 0 | 0 | 0 | 1 | -90 | 90 | -0.0032131 | -0.00080491 | 0.0032136 | 0.00080465
62 | 63 | 2.6606 | 1.0233 | 2.685e-09 | 0 | 0 | 0 | 0 | 0 | 1 | -90 | 90 | -0.0049391 | -0.0012371 | 0.0049398 | 0.0012371
80 | 78 | 0.4413 | 0.16973 | 4.4535e-10 | 0 | 0 | 0 | 0 | 0 | 1 | -90 | 90 | -0.0068411 | -0.001714 | 0.0068413 | 0.0017141
26 | 28 | 4.3378 | 1.6684 | 4.3776e-09 | 0 | 0 | 0 | 0 | 0 | 1 | -90 | 90 | 0.0050694 | 0.0012702 | -0.0050682 | -0.0012702
28 | 30 | 0.64373 | 0.24759 | 6.4963e-10 | 0 | 0 | 0 | 0 | 0 | 1 | -90 | 90 | 0.0019093 | 0.00047847 | -0.0019093 | -0.00047852
90 | 91 | 2.746 | 1.0561 | 2.7712e-09 | 0 | 0 | 0 | 0 | 0 | 1 | -90 | 90 | 0.0096648 | 0.0024213 | -0.0096621 | -0.0024205
75 | 51 | 0.29326 | 0.11279 | 5.9191e-10 | 0 | 0 | 0 | 0 | 0 | 1 | -90 | 90 | -0.12889 | -0.032547 | 0.12894 | 0.032567
41 | 43 | 1.918 | 0.73771 | 1.9356e-09 | 0 | 0 | 0 | 0 | 0 | 1 | -90 | 90 | 0.068297 | 0.017157 | -0.068199 | -0.017119
36 | 37 | 2.3591 | 0.90733 | 2.3807e-09 | 0 | 0 | 0 | 0 | 0 | 1 | -90 | 90 | 0.0022768 | 0.0005704 | -0.0022767 | -0.00057058
36 | 38 | 2.4922 | 0.95855 | 2.5151e-09 | 0 | 0 | 0 | 0 | 0 | 1 | -90 | 90 | -0.0057776 | -0.0014478 | 0.0057785 | 0.0014479
38 | 40 | 3.926 | 1.51 | 3.962e-09 | 0 | 0 | 0 | 0 | 0 | 1 | -90 | 90 | -0.0089663 | -0.0022468 | 0.0089697 | 0.0022477
40 | 51 | 6.1605 | 2.3694 | 1.2434e-08 | 0 | 0 | 0 | 0 | 0 | 1 | -90 | 90 | -0.09163 | -0.023108 | 0.092188 | 0.023321
40 | 49 | 6.1822 | 2.3778 | 6.239e-09 | 0 | 0 | 0 | 0 | 0 | 1 | -90 | 90 | 0.082661 | 0.02086 | -0.082206 | -0.020686
49 | 50 | 2.669 | 1.0265 | 2.6935e-09 | 0 | 0 | 0 | 0 | 0 | 1 | -90 | 90 | 0.080196 | 0.020182 | -0.080009 | -0.02011
50 | 52 | 3.7663 | 1.4486 | 3.8009e-09 | 0 | 0 | 0 | 0 | 0 | 1 | -90 | 90 | 0.064496 | 0.016221 | -0.064325 | -0.016156
50 | 53 | 2.3355 | 0.89829 | 2.357e-09 | 0 | 0 | 0 | 0 | 0 | 1 | -90 | 90 | 0.015513 | 0.0038891 | -0.015507 | -0.003887
43 | 44 | 5.7592 | 2.2151 | 5.812e-09 | 0 | 0 | 0 | 0 | 0 | 1 | -90 | 90 | 0.033688 | 0.0084578 | -0.033616 | -0.0084306
43 | 45 | 2.0816 | 0.80063 | 2.1007e-09 | 0 | 0 | 0 | 0 | 0 | 1 | -90 | 90 | 0.034511 | 0.0086613 | -0.034484 | -0.008651
44 | 46 | 3.6658 | 1.4099 | 3.6995e-09 | 0 | 0 | 0 | 0 | 0 | 1 | -90 | 90 | 0.028226 | 0.0070798 | -0.028193 | -0.0070677
45 | 70 | 2.1072 | 0.81047 | 2.1265e-09 | 0 | 0 | 0 | 0 | 0 | 1 | -90 | 90 | 0.031851 | 0.0079913 | -0.031828 | -0.0079824
46 | 47 | 0.70608 | 0.27157 | 7.1256e-10 | 0 | 0 | 0 | 0 | 0 | 1 | -90 | 90 | 0.02453 | 0.0061496 | -0.024526 | -0.0061479
70 | 71 | 0.34949 | 0.13442 | 3.527e-10 | 0 | 0 | 0 | 0 | 0 | 1 | -90 | 90 | 0.028854 | 0.0072372 | -0.028851 | -0.007236
47 | 48 | 1.8658 | 0.71763 | 1.883e-09 | 0 | 0 | 0 | 0 | 0 | 1 | -90 | 90 | 0.020556 | 0.005153 | -0.020547 | -0.0051498
71 | 72 | 1.2983 | 0.49935 | 1.3102e-09 | 0 | 0 | 0 | 0 | 0 | 1 | -90 | 90 | 0.026221 | 0.0065769 | -0.026211 | -0.0065733
48 | 56 | 0.18065 | 0.069481 | 1.8231e-10 | 0 | 0 | 0 | 0 | 0 | 1 | -90 | 90 | 0.018957 | 0.0047512 | -0.018956 | -0.0047509
56 | 81 | 2.6816 | 1.0314 | 2.7062e-09 | 0 | 0 | 0 | 0 | 0 | 1 | -90 | 90 | 0.013929 | 0.003491 | -0.013923 | -0.003489
81 | 79 | 3.659 | 1.4073 | 3.6926e-09 | 0 | 0 | 0 | 0 | 0 | 1 | -90 | 90 | 0.0090234 | 0.002261 | -0.00902 | -0.0022601
53 | 93 | 4.6062 | 1.7716 | 4.6485e-09 | 0 | 0 | 0 | 0 | 0 | 1 | -90 | 90 | 0.013634 | 0.0034176 | -0.013625 | -0.0034145
93 | 95 | 0.89245 | 0.34325 | 9.0064e-10 | 0 | 0 | 0 | 0 | 0 | 1 | -90 | 90 | 0.00092521 | 0.00023179 | -0.0009252 | -0.00023188
93 | 92 | 1.3987 | 0.53795 | 1.4115e-09 | 0 | 0 | 0 | 0 | 0 | 1 | -90 | 90 | 0.0127 | 0.0031827 | -0.012697 | -0.0031819
92 | 87 | 0.25724 | 0.098939 | 2.596e-10 | 0 | 0 | 0 | 0 | 0 | 1 | -90 | 90 | 0.010297 | 0.0025803 | -0.010296 | -0.0025802
79 | 78 | 0.32571 | 0.12527 | 3.287e-10 | 0 | 0 | 0 | 0 | 0 | 1 | -90 | 90 | 0.0083581 | 0.0020942 | -0.0083578 | -0.0020942
57 | 58 | 1.8647 | 0.71718 | 1.8818e-09 | 0 | 0 | 0 | 0 | 0 | 1 | -90 | 90 | 0.0086201 | 0.0021604 | -0.0086186 | -0.00216
57 | 59 | 1.6441 | 0.63234 | 1.6592e-09 | 0 | 0 | 0 | 0 | 0 | 1 | -90 | 90 | -0.01079 | -0.0027043 | 0.010792 | 0.0027049
58 | 60 | 2.0748 | 0.798 | 2.0938e-09 | 0 | 0 | 0 | 0 | 0 | 1 | -90 | 90 | 0.0067141 | 0.0016827 | -0.006713 | -0.0016825
59 | 61 | 2.1935 | 0.84366 | 2.2136e-09 | 0 | 0 | 0 | 0 | 0 | 1 | -90 | 90 | -0.012567 | -0.0031498 | 0.012571 | 0.0031511
61 | 94 | 0.68147 | 0.2621 | 6.8772e-10 | 0 | 0 | 0 | 0 | 0 | 1 | -90 | 90 | -0.017506 | -0.0043878 | 0.017508 | 0.0043887
94 | 72 | 6.65 | 2.5577 | 6.711e-09 | 0 | 0 | 0 | 0 | 0 | 1 | -90 | 90 | -0.020638 | -0.0051731 | 0.020669 | 0.0051845
72 | 85 | 0.067967 | 0.026141 | 6.8591e-11 | 0 | 0 | 0 | 0 | 0 | 1 | -90 | 90 | 0.0055421 | 0.0013888 | -0.0055421 | -0.0013888
63 | 65 | 1.608 | 0.61847 | 1.6228e-09 | 0 | 0 | 0 | 0 | 0 | 1 | -90 | 90 | -0.0062673 | -0.0015698 | 0.006268 | 0.0015699
65 | 91 | 1.0058 | 0.38685 | 1.015e-09 | 0 | 0 | 0 | 0 | 0 | 1 | -90 | 90 | -0.0073639 | -0.0018446 | 0.0073645 | 0.0018447
66 | 67 | 2.108 | 0.81075 | 2.1273e-09 | 0 | 0 | 0 | 0 | 0 | 1 | -90 | 90 | -0.0020263 | -0.00050785 | 0.0020264 | 0.00050768
67 | 69 | 1.2495 | 0.48058 | 1.261e-09 | 0 | 0 | 0 | 0 | 0 | 1 | -90 | 90 | -0.0037205 | -0.00093226 | 0.0037207 | 0.00093222
69 | 86 | 2.0623 | 0.79318 | 2.0812e-09 | 0 | 0 | 0 | 0 | 0 | 1 | -90 | 90 | -0.0064379 | -0.0016132 | 0.0064388 | 0.0016134
86 | 87 | 1.1692 | 0.44969 | 1.1799e-09 | 0 | 0 | 0 | 0 | 0 | 1 | -90 | 90 | -0.0082745 | -0.0020734 | 0.0082754 | 0.0020737
85 | 84 | 1.3929 | 0.53573 | 1.4057e-09 | 0 | 0 | 0 | 0 | 0 | 1 | -90 | 90 | 0.0032765 | 0.00082094 | -0.0032763 | -0.00082101
84 | 83 | 1.4386 | 0.55329 | 1.4518e-09 | 0 | 0 | 0 | 0 | 0 | 1 | -90 | 90 | 0.0032763 | 0.00082101 | -0.0032761 | -0.00082108