## bus_data
BUS_I | BUS_TYPE | Pd | Qd | Gs | Bs | area | Vm | Va | baseKV | zone | Vmax | Vmin
1 | 1 | 0.00045511 | 0.00011406 | 0 | 0 | 1 | 0.98003 | -0.13961 | 0.4 | 1 | 1.1 | 0.9
2 | 1 | 0.0015315 | 0.00038384 | 0 | 0 | 1 | 0.98006 | -0.13939 | 0.4 | 1 | 1.1 | 0.9
3 | 1 | 0.00038398 | 9.6235e-05 | 0 | 0 | 1 | 0.98002 | -0.1397 | 0.4 | 1 | 1.1 | 0.9
4 | 1 | 0 | 0 | 0 | 0 | 1 | 0.98023 | -0.13819 | 0.4 | 1 | 1.1 | 0.9
46 | 1 | 0.0027283 | 0.00068377 | 0 | 0 | 1 | 0.98032 | -0.1375 | 0.4 | 1 | 1.1 | 0.9
45 | 1 | 0 | 0 | 0 | 0 | 1 | 0.98044 | -0.13663 | 0.4 | 1 | 1.1 | 0.9
5 | 1 | 0.00089007 | 0.00022307 | 0 | 0 | 1 | 0.9964 | -0.024908 | 0.4 | 1 | 1.1 | 0.9
7 | 1 | 0 | 0 | 0 | 0 | 1 | 0.99642 | -0.024774 | 0.4 | 1 | 1.1 | 0.9
6 | 1 | 0 | 0 | 0 | 0 | 1 | 0.98946 | -0.073051 | 0.4 | 1 | 1.1 | 0.9
8 | 1 | 0 | 0 | 0 | 0 | 1 | 0.98981 | -0.070646 | 0.4 | 1 | 1.1 | 0.9
9 | 1 | 0.00055378 | 0.00013879 | 0 | 0 | 1 | 0.98831 | -0.081178 | 0.4 | 1 | 1.1 | 0.9
11 | 1 | 0.0024272 | 0.00060831 | 0 | 0 | 1 | 0.99644 | -0.024631 | 0.4 | 1 | 1.1 | 0.9
69 | 1 | 0.00040999 | 0.00010275 | 0 | 0 | 1 | 0.98849 | -0.07985 | 0.4 | 1 | 1.1 | 0.9
68 | 1 | 0.00099777 | 0.00025006 | 0 | 0 | 1 | 0.99163 | -0.057938 | 0.4 | 1 | 1.1 | 0.9
55 | 1 | 0 | 0 | 0 | 0 | 1 | 0.98677 | -0.091991 | 0.4 | 1 | 1.1 | 0.9
10 | 1 | 0.0019154 | 0.00048005 | 0 | 0 | 1 | 0.98075 | -0.13472 | 0.4 | 1 | 1.1 | 0.9
60 | 1 | 0.0039105 | 0.00098006 | 0 | 0 | 1 | 0.98079 | -0.1344 | 0.4 | 1 | 1.1 | 0.9
22 | 1 | 0 | 0 | 0 | 0 | 1 | 0.99652 | -0.024045 | 0.4 | 1 | 1.1 | 0.9
70 | 1 | 0.00033984 | 8.5173e-05 | 0 | 0 | 1 | 0.98741 | -0.08738 | 0.4 | 1 | 1.1 | 0.9
56 | 1 | 0 | 0 | 0 | 0 | 1 | 0.9862 | -0.096071 | 0.4 | 1 | 1.1 | 0.9
106 | 1 | 0.0044561 | 0.0011168 | 0 | 0 | 1 | 0.98604 | -0.097225 | 0.4 | 1 | 1.1 | 0.9
54 | 1 | 0.0033225 | 0.00083271 | 0 | 0 | 1 | 0.98626 | -0.095605 | 0.4 | 1 | 1.1 | 0.9
21 | 1 | 0.0017233 | 0.00043189 | 0 | 0 | 1 | 0.99456 | -0.037596 | 0.4 | 1 | 1.1 | 0.9
57 | 1 | 0.00089628 | 0.00022463 | 0 | 0 | 1 | 0.98343 | -0.11563 | 0.4 | 1 | 1.1 | 0.9
53 | 1 | 0.0013916 | 0.00034878 | 0 | 0 | 1 | 0.98658 | -0.093336 | 0.4 | 1 | 1.1 | 0.9
59 | 1 | 0 | 0 | 0 | 0 | 1 | 0.981 | -0.13292 | 0.4 | 1 | 1.1 | 0.9
116 | 1 | 0 | 0 | 0 | 0 | 1 | 0.99569 | -0.029863 | 0.4 | 1 | 1.1 | 0.9
17 | 1 | 0 | 0 | 0 | 0 | 1 | 0.99685 | -0.021708 | 0.4 | 1 | 1.1 | 0.9
12 | 1 | 0.00084957 | 0.00021292 | 0 | 0 | 1 | 0.97608 | -0.16821 | 0.4 | 1 | 1.1 | 0.9
13 | 1 | 0.001278 | 0.0003203 | 0 | 0 | 1 | 0.97606 | -0.16838 | 0.4 | 1 | 1.1 | 0.9
87 | 1 | 0.0027505 | 0.00068935 | 0 | 0 | 1 | 0.97765 | -0.15693 | 0.4 | 1 | 1.1 | 0.9
14 | 1 | 0 | 0 | 0 | 0 | 1 | 0.97595 | -0.16921 | 0.4 | 1 | 1.1 | 0.9
76 | 1 | 0.0014153 | 0.0003547 | 0 | 0 | 1 | 0.97512 | -0.17516 | 0.4 | 1 | 1.1 | 0.9
78 | 1 | 0.00098019 | 0.00024566 | 0 | 0 | 1 | 0.97509 | -0.1754 | 0.4 | 1 | 1.1 | 0.9
75 | 1 | 0.00096055 | 0.00024074 | 0 | 0 | 1 | 0.97501 | -0.17598 | 0.4 | 1 | 1.1 | 0.9
104 | 1 | 0.0018094 | 0.00045347 | 0 | 0 | 1 | 0.97755 | -0.15765 | 0.4 | 1 | 1.1 | 0.9
86 | 1 | 0.0013936 | 0.00034927 | 0 | 0 | 1 | 0.97817 | -0.15318 | 0.4 | 1 | 1.1 | 0.9
15 | 3 | 0.0041892 | 0.0010499 | 0 | 0 | 1 | 1 | 0 | 0.4 | 1 | 1.1 | 0.9
18 | 1 | 0 | 0 | 0 | 0 | 1 | 0.97537 | -0.17267 | 0.4 | 1 | 1.1 | 0.9
19 | 1 | 0 | 0 | 0 | 0 | 1 | 0.97527 | -0.17335 | 0.4 | 1 | 1.1 | 0.9
124 | 1 | 0.00040299 | 0.000101 | 0 | 0 | 1 | 0.97541 | -0.17235 | 0.4 | 1 | 1.1 | 0.9
96 | 1 | 0.0043794 | 0.0010976 | 0 | 0 | 1 | 0.97524 | -0.17359 | 0.4 | 1 | 1.1 | 0.9
20 | 1 | 0.0030524 | 0.00076499 | 0 | 0 | 1 | 0.97314 | -0.18865 | 0.4 | 1 | 1.1 | 0.9
27 | 1 | 0 | 0 | 0 | 0 | 1 | 0.97325 | -0.18785 | 0.4 | 1 | 1.1 | 0.9
28 | 1 | 0 | 0 | 0 | 0 | 1 | 0.97555 | -0.17136 | 0.4 | 1 | 1.1 | 0.9
25 | 1 | 0 | 0 | 0 | 0 | 1 | 0.97339 | -0.18683 | 0.4 | 1 | 1.1 | 0.9
85 | 1 | 0.0028919 | 0.00072477 | 0 | 0 | 1 | 0.9944 | -0.038899 | 0.4 | 1 | 1.1 | 0.9
23 | 1 | 0.044723 | 0.011209 | 0 | 0 | 1 | 0.97106 | -0.20358 | 0.4 | 1 | 1.1 | 0.9
24 | 1 | 0.0011829 | 0.00029647 | 0 | 0 | 1 | 0.97104 | -0.20375 | 0.4 | 1 | 1.1 | 0.9
94 | 1 | 0.0009034 | 0.00022641 | 0 | 0 | 1 | 0.97817 | -0.1527 | 0.4 | 1 | 1.1 | 0.9
93 | 1 | 0.0019939 | 0.00049972 | 0 | 0 | 1 | 0.97906 | -0.14632 | 0.4 | 1 | 1.1 | 0.9
117 | 1 | 0.0017512 | 0.00043889 | 0 | 0 | 1 | 0.99175 | -0.05751 | 0.4 | 1 | 1.1 | 0.9
115 | 1 | 0 | 0 | 0 | 0 | 1 | 0.9918 | -0.057183 | 0.4 | 1 | 1.1 | 0.9
110 | 1 | 0.0021634 | 0.00054221 | 0 | 0 | 1 | 0.98908 | -0.076374 | 0.4 | 1 | 1.1 | 0.9
95 | 1 | 0 | 0 | 0 | 0 | 1 | 0.98915 | -0.075914 | 0.4 | 1 | 1.1 | 0.9
32 | 1 | 0.0032779 | 0.00082153 | 0 | 0 | 1 | 0.98937 | -0.074354 | 0.4 | 1 | 1.1 | 0.9
33 | 1 | 0.0011916 | 0.00029864 | 0 | 0 | 1 | 0.98957 | -0.072907 | 0.4 | 1 | 1.1 | 0.9
34 | 1 | 0.0020267 | 0.00050794 | 0 | 0 | 1 | 0.98933 | -0.074639 | 0.4 | 1 | 1.1 | 0.9
35 | 1 | 0.0036277 | 0.0009092 | 0 | 0 | 1 | 0.98962 | -0.07255 | 0.4 | 1 | 1.1 | 0.9
36 | 1 | 0.0031051 | 0.0007782 | 0 | 0 | 1 | 0.98922 | -0.075423 | 0.4 | 1 | 1.1 | 0.9
97 | 1 | 0.0048352 | 0.0012118 | 0 | 0 | 1 | 0.98964 | -0.072457 | 0.4 | 1 | 1.1 | 0.9
98 | 1 | 0.0019477 | 0.00048814 | 0 | 0 | 1 | 0.98997 | -0.070086 | 0.4 | 1 | 1.1 | 0.9
111 | 1 | 0.0026622 | 0.0006672 | 0 | 0 | 1 | 0.98914 | -0.075962 | 0.4 | 1 | 1.1 | 0.9
37 | 1 | 0.0017987 | 0.0004508 | 0 | 0 | 1 | 0.98111 | -0.13189 | 0.4 | 1 | 1.1 | 0.9
38 | 1 | 0.0013608 | 0.00034105 | 0 | 0 | 1 | 0.9813 | -0.13053 | 0.4 | 1 | 1.1 | 0.9
39 | 1 | 0.0017087 | 0.00042825 | 0 | 0 | 1 | 0.98109 | -0.13199 | 0.4 | 1 | 1.1 | 0.9
40 | 1 | 0 | 0 | 0 | 0 | 1 | 0.98169 | -0.12776 | 0.4 | 1 | 1.1 | 0.9
41 | 1 | 0 | 0 | 0 | 0 | 1 | 0.9805 | -0.13625 | 0.4 | 1 | 1.1 | 0.9
67 | 1 | 0.00086315 | 0.00021633 | 0 | 0 | 1 | 0.9807 | -0.13471 | 0.4 | 1 | 1.1 | 0.9
44 | 1 | 0.0017616 | 0.00044149 | 0 | 0 | 1 | 0.98142 | -0.12963 | 0.4 | 1 | 1.1 | 0.9
64 | 1 | 0.0013778 | 0.00034532 | 0 | 0 | 1 | 0.98394 | -0.11179 | 0.4 | 1 | 1.1 | 0.9
114 | 1 | 0.0019086 | 0.00047835 | 0 | 0 | 1 | 0.98044 | -0.13662 | 0.4 | 1 | 1.1 | 0.9
113 | 1 | 0.0015842 | 0.00039704 | 0 | 0 | 1 | 0.98044 | -0.13666 | 0.4 | 1 | 1.1 | 0.9
42 | 1 | 0.0027008 | 0.00067688 | 0 | 0 | 1 | 0.98073 | -0.13462 | 0.4 | 1 | 1.1 | 0.9
65 | 1 | 0.00041136 | 0.0001031 | 0 | 0 | 1 | 0.98504 | -0.10405 | 0.4 | 1 | 1.1 | 0.9
123 | 1 | 0.0025263 | 0.00063315 | 0 | 0 | 1 | 0.98037 | -0.13716 | 0.4 | 1 | 1.1 | 0.9
112 | 1 | 0.0012925 | 0.00032393 | 0 | 0 | 1 | 0.98042 | -0.13677 | 0.4 | 1 | 1.1 | 0.9
43 | 1 | 0.0012312 | 0.00030856 | 0 | 0 | 1 | 0.98068 | -0.13493 | 0.4 | 1 | 1.1 | 0.9
61 | 1 | 0.0023028 | 0.00057713 | 0 | 0 | 1 | 0.98021 | -0.13831 | 0.4 | 1 | 1.1 | 0.9
62 | 1 | 0.00083967 | 0.00021044 | 0 | 0 | 1 | 0.98012 | -0.13891 | 0.4 | 1 | 1.1 | 0.9
47 | 1 | 0.009243 | 0.0023165 | 0 | 0 | 1 | 0.98007 | -0.13956 | 0.4 | 1 | 1.1 | 0.9
48 | 1 | 0.0029142 | 0.00073036 | 0 | 0 | 1 | 0.97885 | -0.1483 | 0.4 | 1 | 1.1 | 0.9
49 | 1 | 0 | 0 | 0 | 0 | 1 | 0.98013 | -0.13916 | 0.4 | 1 | 1.1 | 0.9
50 | 1 | 0.0091389 | 0.0022904 | 0 | 0 | 1 | 0.97832 | -0.15208 | 0.4 | 1 | 1.1 | 0.9
51 | 1 | 0 | 0 | 0 | 0 | 1 | 0.98122 | -0.13133 | 0.4 | 1 | 1.1 | 0.9
52 | 1 | 0 | 0 | 0 | 0 | 1 | 0.97979 | -0.14154 | 0.4 | 1 | 1.1 | 0.9
58 | 1 | 0.00096468 | 0.00024177 | 0 | 0 | 1 | 0.98104 | -0.13266 | 0.4 | 1 | 1.1 | 0.9
91 | 1 | 0.010029 | 0.0025136 | 0 | 0 | 1 | 0.97934 | -0.14476 | 0.4 | 1 | 1.1 | 0.9
89 | 1 | 0.0046859 | 0.0011744 | 0 | 0 | 1 | 0.97925 | -0.1454 | 0.4 | 1 | 1.1 | 0.9
63 | 1 | 0.0022824 | 0.00057204 | 0 | 0 | 1 | 0.98009 | -0.13914 | 0.4 | 1 | 1.1 | 0.9
125 | 1 | 0.0018191 | 0.00045591 | 0 | 0 | 1 | 0.98008 | -0.1392 | 0.4 | 1 | 1.1 | 0.9
66 | 1 | 0.00099916 | 0.00025041 | 0 | 0 | 1 | 0.98518 | -0.10304 | 0.4 | 1 | 1.1 | 0.9
73 | 1 | 0.0008171 | 0.00020478 | 0 | 0 | 1 | 0.98585 | -0.098387 | 0.4 | 1 | 1.1 | 0.9
74 | 1 | 0.00040725 | 0.00010207 | 0 | 0 | 1 | 0.98607 | -0.096819 | 0.4 | 1 | 1.1 | 0.9
71 | 1 | 0.00039262 | 9.8399e-05 | 0 | 0 | 1 | 0.98724 | -0.088604 | 0.4 | 1 | 1.1 | 0.9
72 | 1 | 0.00058633 | 0.00014695 | 0 | 0 | 1 | 0.98695 | -0.090607 | 0.4 | 1 | 1.1 | 0.9
77 | 1 | 0 | 0 | 0 | 0 | 1 | 0.97495 | -0.17644 | 0.4 | 1 | 1.1 | 0.9
118 | 1 | 0.00061459 | 0.00015403 | 0 | 0 | 1 | 0.97483 | -0.17727 | 0.4 | 1 | 1.1 | 0.9
79 | 1 | 0.0028909 | 0.00072452 | 0 | 0 | 1 | 0.99274 | -0.050562 | 0.4 | 1 | 1.1 | 0.9
80 | 1 | 0 | 0 | 0 | 0 | 1 | 0.99187 | -0.056656 | 0.4 | 1 | 1.1 | 0.9
81 | 1 | 0 | 0 | 0 | 0 | 1 | 0.99356 | -0.044798 | 0.4 | 1 | 1.1 | 0.9
82 | 1 | 0 | 0 | 0 | 0 | 1 | 0.99159 | -0.058664 | 0.4 | 1 | 1.1 | 0.9
83 | 1 | 0.001743 | 0.00043684 | 0 | 0 | 1 | 0.99183 | -0.056983 | 0.4 | 1 | 1.1 | 0.9
84 | 1 | 0 | 0 | 0 | 0 | 1 | 0.99272 | -0.050685 | 0.4 | 1 | 1.1 | 0.9
120 | 1 | 0.001347 | 0.00033759 | 0 | 0 | 1 | 0.99122 | -0.061269 | 0.4 | 1 | 1.1 | 0.9
100 | 1 | 0.00091547 | 0.00022944 | 0 | 0 | 1 | 0.99265 | -0.051188 | 0.4 | 1 | 1.1 | 0.9
119 | 1 | 0.0012535 | 0.00031416 | 0 | 0 | 1 | 0.99069 | -0.064981 | 0.4 | 1 | 1.1 | 0.9
101 | 1 | 0.0011028 | 0.0002764 | 0 | 0 | 1 | 0.99237 | -0.053167 | 0.4 | 1 | 1.1 | 0.9
88 | 1 | 0.0070065 | 0.001756 | 0 | 0 | 1 | 0.99161 | -0.058524 | 0.4 | 1 | 1.1 | 0.9
90 | 1 | 0.0016609 | 0.00041625 | 0 | 0 | 1 | 0.99166 | -0.058226 | 0.4 | 1 | 1.1 | 0.9
92 | 1 | 0 | 0 | 0 | 0 | 1 | 0.99187 | -0.056689 | 0.4 | 1 | 1.1 | 0.9
102 | 1 | 0 | 0 | 0 | 0 | 1 | 0.99207 | -0.055303 | 0.4 | 1 | 1.1 | 0.9
107 | 1 | 0.011409 | 0.0028594 | 0 | 0 | 1 | 0.99182 | -0.057074 | 0.4 | 1 | 1.1 | 0.9
99 | 1 | 0.0039284 | 0.00098455 | 0 | 0 | 1 | 0.99013 | -0.068952 | 0.4 | 1 | 1.1 | 0.9
108 | 1 | 0 | 0 | 0 | 0 | 1 | 0.99181 | -0.057109 | 0.4 | 1 | 1.1 | 0.9
109 | 1 | 0 | 0 | 0 | 0 | 1 | 0.9918 | -0.057237 | 0.4 | 1 | 1.1 | 0.9
126 | 1 | 0.00062089 | 0.00015561 | 0 | 0 | 1 | 0.99178 | -0.057312 | 0.4 | 1 | 1.1 | 0.9
122 | 1 | 0 | 0 | 0 | 0 | 1 | 0.98033 | -0.13744 | 0.4 | 1 | 1.1 | 0.9
121 | 1 | 0.0013332 | 0.00033414 | 0 | 0 | 1 | 0.98029 | -0.13773 | 0.4 | 1 | 1.1 | 0.9

## generator_data
GEN_BUS | PG | QG | QMAX | QMIN | VG | MBASE | GEN_STATUS | PMAX | PMIN
15 | 0.23803 | 0.060186 | 10 | -10 | 1 | 100 | 1 | 10 | 0

## branch_data
F_BUS | T_BUS | BR_R | BR_X | BR_B | RATE_A | RATE_B | RATE_C | TAP | SHIFT | BR_STATUS | ANGMIN | ANGMAX | P_in | Q_in | P_out | Q_out
1 | 2 | 3.1856 | 1.2252 | 3.2149e-09 | 0 | 0 | 0 | 0 | 0 | 1 | -90 | 90 | -0.0008391 | -0.00021002 | 0.00083912 | 0.00020972
1 | 3 | 2.9003 | 1.1155 | 2.9269e-09 | 0 | 0 | 0 | 0 | 0 | 1 | -90 | 90 | 0.00038399 | 9.5956e-05 | -0.00038398 | -9.6235e-05
2 | 4 | 6.3372 | 2.4374 | 6.3953e-09 | 0 | 0 | 0 | 0 | 0 | 1 | -90 | 90 | -0.0023707 | -0.00059356 | 0.0023711 | 0.0005931
4 | 46 | 3.6353 | 1.3982 | 3.6686e-09 | 0 | 0 | 0 | 0 | 0 | 1 | -90 | 90 | -0.0023711 | -0.0005931 | 0.0023713 | 0.00059283
46 | 45 | 2.1216 | 0.81599 | 2.141e-09 | 0 | 0 | 0 | 0 | 0 | 1 | -90 | 90 | -0.0050996 | -0.0012766 | 0.0051002 | 0.0012766
45 | 61 | 2.8923 | 1.1124 | 2.9188e-09 | 0 | 0 | 0 | 0 | 0 | 1 | -90 | 90 | 0.0072462 | 0.0018158 | -0.0072445 | -0.0018155
45 | 43 | 1.7249 | 0.66341 | 1.7407e-09 | 0 | 0 | 0 | 0 | 0 | 1 | -90 | 90 | -0.012346 | -0.0030925 | 0.012349 | 0.0030934
5 | 7 | 1.9354 | 0.74439 | 1.9532e-09 | 0 | 0 | 0 | 0 | 0 | 1 | -90 | 90 | -0.00089007 | -0.00022307 | 0.00089009 | 0.00022289
7 | 11 | 2.0785 | 0.79944 | 2.0976e-09 | 0 | 0 | 0 | 0 | 0 | 1 | -90 | 90 | -0.00089009 | -0.00022289 | 0.00089011 | 0.00022268
6 | 8 | 0.46787 | 0.17995 | 4.7216e-10 | 0 | 0 | 0 | 0 | 0 | 1 | -90 | 90 | -0.066087 | -0.016632 | 0.066109 | 0.01664
6 | 9 | 1.5787 | 0.60719 | 1.5932e-09 | 0 | 0 | 0 | 0 | 0 | 1 | -90 | 90 | 0.066087 | 0.016632 | -0.066012 | -0.016603
8 | 69 | 1.2364 | 0.47555 | 3.7433e-09 | 0 | 0 | 0 | 0 | 0 | 1 | -90 | 90 | 0.096123 | 0.024258 | -0.095999 | -0.024211
8 | 68 | 1.0127 | 0.3895 | 3.066e-09 | 0 | 0 | 0 | 0 | 0 | 1 | -90 | 90 | -0.16223 | -0.040899 | 0.16252 | 0.04101
9 | 55 | 2.1126 | 0.81255 | 2.132e-09 | 0 | 0 | 0 | 0 | 0 | 1 | -90 | 90 | 0.065458 | 0.016464 | -0.06536 | -0.016427
11 | 22 | 2.2821 | 0.87775 | 2.3031e-09 | 0 | 0 | 0 | 0 | 0 | 1 | -90 | 90 | -0.0033173 | -0.00083099 | 0.0033176 | 0.00083087
69 | 70 | 1.0135 | 0.38981 | 3.0685e-09 | 0 | 0 | 0 | 0 | 0 | 1 | -90 | 90 | 0.095589 | 0.024108 | -0.095488 | -0.02407
68 | 21 | 1.6186 | 0.62254 | 4.9003e-09 | 0 | 0 | 0 | 0 | 0 | 1 | -90 | 90 | -0.16352 | -0.04126 | 0.16399 | 0.041439
55 | 57 | 5.3525 | 2.0586 | 5.4016e-09 | 0 | 0 | 0 | 0 | 0 | 1 | -90 | 90 | 0.056184 | 0.014127 | -0.056 | -0.014057
55 | 53 | 1.8587 | 0.71487 | 1.8757e-09 | 0 | 0 | 0 | 0 | 0 | 1 | -90 | 90 | 0.0091755 | 0.0022993 | -0.0091738 | -0.0022988
10 | 60 | 2.1409 | 0.82341 | 2.1605e-09 | 0 | 0 | 0 | 0 | 0 | 1 | -90 | 90 | -0.0019154 | -0.00048005 | 0.0019155 | 0.00047988
60 | 59 | 3.1812 | 1.2235 | 3.2104e-09 | 0 | 0 | 0 | 0 | 0 | 1 | -90 | 90 | -0.005826 | -0.0014599 | 0.0058272 | 0.0014601
22 | 116 | 1.1861 | 0.4562 | 1.197e-09 | 0 | 0 | 0 | 0 | 0 | 1 | -90 | 90 | 0.063708 | 0.016009 | -0.063656 | -0.015989
22 | 17 | 0.45318 | 0.1743 | 4.5734e-10 | 0 | 0 | 0 | 0 | 0 | 1 | -90 | 90 | -0.067025 | -0.01684 | 0.067047 | 0.016848
70 | 71 | 0.16509 | 0.063496 | 4.9981e-10 | 0 | 0 | 0 | 0 | 0 | 1 | -90 | 90 | 0.095148 | 0.023985 | -0.095132 | -0.023979
56 | 106 | 3.2786 | 1.261 | 3.3087e-09 | 0 | 0 | 0 | 0 | 0 | 1 | -90 | 90 | 0.0044569 | 0.0011168 | -0.0044561 | -0.0011168
56 | 54 | 1.323 | 0.50883 | 1.3351e-09 | 0 | 0 | 0 | 0 | 0 | 1 | -90 | 90 | -0.0044569 | -0.0011168 | 0.0044571 | 0.0011167
54 | 53 | 3.6953 | 1.4213 | 3.7292e-09 | 0 | 0 | 0 | 0 | 0 | 1 | -90 | 90 | -0.0077797 | -0.0019495 | 0.0077821 | 0.00195
21 | 17 | 1.2574 | 0.48362 | 3.8069e-09 | 0 | 0 | 0 | 0 | 0 | 1 | -90 | 90 | -0.16571 | -0.041871 | 0.16608 | 0.042014
57 | 51 | 3.5905 | 1.381 | 3.6234e-09 | 0 | 0 | 0 | 0 | 0 | 1 | -90 | 90 | 0.055103 | 0.013832 | -0.054983 | -0.013787
59 | 58 | 0.55584 | 0.21378 | 5.6094e-10 | 0 | 0 | 0 | 0 | 0 | 1 | -90 | 90 | -0.0058272 | -0.0014601 | 0.0058274 | 0.0014601
116 | 85 | 1.8384 | 0.70706 | 1.8552e-09 | 0 | 0 | 0 | 0 | 0 | 1 | -90 | 90 | 0.063656 | 0.015989 | -0.063576 | -0.015958
17 | 15 | 1.2261 | 0.47159 | 3.7122e-09 | 0 | 0 | 0 | 0 | 0 | 1 | -90 | 90 | -0.23313 | -0.058862 | 0.23384 | 0.059136
12 | 13 | 0.39926 | 0.15356 | 4.0292e-10 | 0 | 0 | 0 | 0 | 0 | 1 | -90 | 90 | 0.0052527 | 0.0013116 | -0.0052526 | -0.0013116
12 | 87 | 22.8055 | 8.7713 | 2.3015e-08 | 0 | 0 | 0 | 0 | 0 | 1 | -90 | 90 | -0.0061023 | -0.0015245 | 0.0061118 | 0.001526
13 | 14 | 2.5742 | 0.99008 | 2.5978e-09 | 0 | 0 | 0 | 0 | 0 | 1 | -90 | 90 | 0.0039746 | 0.0009913 | -0.0039742 | -0.00099137
87 | 104 | 4.9336 | 1.8975 | 4.9788e-09 | 0 | 0 | 0 | 0 | 0 | 1 | -90 | 90 | 0.0018096 | 0.00045307 | -0.0018094 | -0.00045347
87 | 86 | 4.3611 | 1.6774 | 4.4011e-09 | 0 | 0 | 0 | 0 | 0 | 1 | -90 | 90 | -0.010672 | -0.0026684 | 0.010677 | 0.0026701
14 | 76 | 18.426 | 7.0869 | 1.8595e-08 | 0 | 0 | 0 | 0 | 0 | 1 | -90 | 90 | 0.0039742 | 0.00099137 | -0.0039709 | -0.00099189
76 | 78 | 3.0346 | 1.1672 | 3.0625e-09 | 0 | 0 | 0 | 0 | 0 | 1 | -90 | 90 | 0.00098022 | 0.00024538 | -0.00098019 | -0.00024566
76 | 75 | 6.3127 | 2.428 | 6.3706e-09 | 0 | 0 | 0 | 0 | 0 | 1 | -90 | 90 | 0.0015754 | 0.00039181 | -0.0015752 | -0.00039235
75 | 77 | 9.0665 | 3.4871 | 9.1497e-09 | 0 | 0 | 0 | 0 | 0 | 1 | -90 | 90 | 0.00061469 | 0.00015161 | -0.00061466 | -0.00015247
86 | 50 | 1.1369 | 0.43728 | 1.1474e-09 | 0 | 0 | 0 | 0 | 0 | 1 | -90 | 90 | -0.012071 | -0.0030194 | 0.012073 | 0.00302
18 | 19 | 1.9267 | 0.74105 | 1.9444e-09 | 0 | 0 | 0 | 0 | 0 | 1 | -90 | 90 | 0.0043799 | 0.0010975 | -0.0043795 | -0.0010976
18 | 124 | 0.92348 | 0.35518 | 9.3195e-10 | 0 | 0 | 0 | 0 | 0 | 1 | -90 | 90 | -0.0043799 | -0.0010975 | 0.0043801 | 0.0010975
19 | 96 | 0.66289 | 0.25496 | 6.6897e-10 | 0 | 0 | 0 | 0 | 0 | 1 | -90 | 90 | 0.0043795 | 0.0010976 | -0.0043794 | -0.0010976
124 | 28 | 2.548 | 0.98 | 2.5714e-09 | 0 | 0 | 0 | 0 | 0 | 1 | -90 | 90 | -0.0047831 | -0.0011985 | 0.0047838 | 0.0011985
20 | 27 | 3.2328 | 1.2434 | 3.2625e-09 | 0 | 0 | 0 | 0 | 0 | 1 | -90 | 90 | -0.0030524 | -0.00076499 | 0.0030527 | 0.00076481
27 | 25 | 4.1395 | 1.5921 | 4.1774e-09 | 0 | 0 | 0 | 0 | 0 | 1 | -90 | 90 | -0.0030527 | -0.00076481 | 0.0030531 | 0.00076458
28 | 94 | 4.3144 | 1.6594 | 4.354e-09 | 0 | 0 | 0 | 0 | 0 | 1 | -90 | 90 | -0.053955 | -0.013549 | 0.054095 | 0.013602
28 | 25 | 3.9069 | 1.5027 | 3.9428e-09 | 0 | 0 | 0 | 0 | 0 | 1 | -90 | 90 | 0.049171 | 0.01235 | -0.049066 | -0.01231
25 | 23 | 4.4919 | 1.7277 | 4.5331e-09 | 0 | 0 | 0 | 0 | 0 | 1 | -90 | 90 | 0.046012 | 0.011545 | -0.045906 | -0.011505
85 | 81 | 1.2549 | 0.48265 | 1.2664e-09 | 0 | 0 | 0 | 0 | 0 | 1 | -90 | 90 | 0.060684 | 0.015234 | -0.060635 | -0.015215
23 | 24 | 1.7877 | 0.68756 | 1.8041e-09 | 0 | 0 | 0 | 0 | 0 | 1 | -90 | 90 | 0.001183 | 0.00029631 | -0.0011829 | -0.00029647
94 | 93 | 1.4557 | 0.55987 | 1.469e-09 | 0 | 0 | 0 | 0 | 0 | 1 | -90 | 90 | -0.054999 | -0.013829 | 0.055047 | 0.013847
93 | 67 | 2.5645 | 0.98634 | 2.588e-09 | 0 | 0 | 0 | 0 | 0 | 1 | -90 | 90 | -0.057041 | -0.014347 | 0.057134 | 0.014383
117 | 115 | 2.3859 | 0.91767 | 2.4078e-09 | 0 | 0 | 0 | 0 | 0 | 1 | -90 | 90 | -0.0017512 | -0.00043889 | 0.0017513 | 0.00043869
115 | 83 | 1.4647 | 0.56334 | 1.4781e-09 | 0 | 0 | 0 | 0 | 0 | 1 | -90 | 90 | -0.0017513 | -0.00043869 | 0.0017513 | 0.00043856
110 | 95 | 2.7133 | 1.0436 | 2.7382e-09 | 0 | 0 | 0 | 0 | 0 | 1 | -90 | 90 | -0.0021634 | -0.00054221 | 0.0021636 | 0.00054199
95 | 111 | 0.23073 | 0.088743 | 2.3285e-10 | 0 | 0 | 0 | 0 | 0 | 1 | -90 | 90 | 0.0026622 | 0.00066719 | -0.0026622 | -0.0006672
95 | 36 | 1.294 | 0.49771 | 1.3059e-09 | 0 | 0 | 0 | 0 | 0 | 1 | -90 | 90 | -0.0048258 | -0.0012092 | 0.0048261 | 0.0012092
32 | 33 | 1.3937 | 0.53605 | 1.4065e-09 | 0 | 0 | 0 | 0 | 0 | 1 | -90 | 90 | -0.013237 | -0.0033172 | 0.01324 | 0.0033181
32 | 34 | 0.36476 | 0.14029 | 3.6811e-10 | 0 | 0 | 0 | 0 | 0 | 1 | -90 | 90 | 0.0099591 | 0.0024956 | -0.0099587 | -0.0024955
33 | 35 | 0.31574 | 0.12144 | 3.1864e-10 | 0 | 0 | 0 | 0 | 0 | 1 | -90 | 90 | -0.014431 | -0.0036167 | 0.014432 | 0.0036169
34 | 36 | 1.26 | 0.48461 | 1.2715e-09 | 0 | 0 | 0 | 0 | 0 | 1 | -90 | 90 | 0.007932 | 0.0019876 | -0.0079311 | -0.0019874
35 | 97 | 0.065498 | 0.025192 | 6.6099e-11 | 0 | 0 | 0 | 0 | 0 | 1 | -90 | 90 | -0.01806 | -0.0045261 | 0.01806 | 0.0045262
97 | 98 | 1.3214 | 0.50824 | 1.3335e-09 | 0 | 0 | 0 | 0 | 0 | 1 | -90 | 90 | -0.022895 | -0.005738 | 0.022903 | 0.0057408
98 | 99 | 0.58313 | 0.22428 | 5.8848e-10 | 0 | 0 | 0 | 0 | 0 | 1 | -90 | 90 | -0.02485 | -0.0062289 | 0.024854 | 0.0062304
37 | 38 | 1.4006 | 0.53868 | 1.4134e-09 | 0 | 0 | 0 | 0 | 0 | 1 | -90 | 90 | -0.012158 | -0.0030464 | 0.012161 | 0.0030471
37 | 39 | 0.12294 | 0.047285 | 1.2407e-10 | 0 | 0 | 0 | 0 | 0 | 1 | -90 | 90 | 0.01036 | 0.0025956 | -0.01036 | -0.0025955
38 | 40 | 2.5732 | 0.9897 | 2.5968e-09 | 0 | 0 | 0 | 0 | 0 | 1 | -90 | 90 | -0.013522 | -0.0033881 | 0.013527 | 0.0033899
39 | 41 | 6.161 | 2.3696 | 6.2175e-09 | 0 | 0 | 0 | 0 | 0 | 1 | -90 | 90 | 0.0086509 | 0.0021673 | -0.0086458 | -0.0021659
40 | 67 | 1.515 | 0.58269 | 3.0578e-09 | 0 | 0 | 0 | 0 | 0 | 1 | -90 | 90 | 0.058053 | 0.01462 | -0.057997 | -0.014599
40 | 44 | 1.3017 | 0.50067 | 1.3137e-09 | 0 | 0 | 0 | 0 | 0 | 1 | -90 | 90 | 0.018059 | 0.0045262 | -0.018055 | -0.0045245
40 | 64 | 2.2543 | 0.86705 | 4.55e-09 | 0 | 0 | 0 | 0 | 0 | 1 | -90 | 90 | -0.089639 | -0.022536 | 0.089839 | 0.022613
41 | 114 | 0.82088 | 0.31572 | 8.2841e-10 | 0 | 0 | 0 | 0 | 0 | 1 | -90 | 90 | 0.0057689 | 0.0014451 | -0.0057686 | -0.0014451
41 | 113 | 1.8183 | 0.69933 | 1.835e-09 | 0 | 0 | 0 | 0 | 0 | 1 | -90 | 90 | 0.0028769 | 0.00072077 | -0.0028767 | -0.00072088
44 | 42 | 3.8384 | 1.4763 | 3.8736e-09 | 0 | 0 | 0 | 0 | 0 | 1 | -90 | 90 | 0.016293 | 0.004083 | -0.016282 | -0.0040791
64 | 65 | 1.0793 | 0.41511 | 3.2675e-09 | 0 | 0 | 0 | 0 | 0 | 1 | -90 | 90 | -0.091217 | -0.022958 | 0.091316 | 0.022996
114 | 123 | 1.7322 | 0.66623 | 1.7481e-09 | 0 | 0 | 0 | 0 | 0 | 1 | -90 | 90 | 0.0038599 | 0.00096675 | -0.0038597 | -0.00096681
113 | 112 | 1.0214 | 0.39284 | 1.0308e-09 | 0 | 0 | 0 | 0 | 0 | 1 | -90 | 90 | 0.0012925 | 0.00032384 | -0.0012925 | -0.00032393
42 | 43 | 0.28685 | 0.11033 | 2.8948e-10 | 0 | 0 | 0 | 0 | 0 | 1 | -90 | 90 | 0.013581 | 0.0034022 | -0.01358 | -0.003402
65 | 66 | 0.14077 | 0.054141 | 4.2617e-10 | 0 | 0 | 0 | 0 | 0 | 1 | -90 | 90 | -0.091727 | -0.023099 | 0.09174 | 0.023104
123 | 122 | 2.6793 | 1.0305 | 2.7039e-09 | 0 | 0 | 0 | 0 | 0 | 1 | -90 | 90 | 0.0013333 | 0.00033366 | -0.0013333 | -0.0003339
61 | 62 | 1.5265 | 0.58711 | 1.5405e-09 | 0 | 0 | 0 | 0 | 0 | 1 | -90 | 90 | 0.0049418 | 0.0012383 | -0.0049414 | -0.0012383
62 | 63 | 0.70607 | 0.27157 | 7.1255e-10 | 0 | 0 | 0 | 0 | 0 | 1 | -90 | 90 | 0.0041017 | 0.0010279 | -0.0041016 | -0.0010279
47 | 48 | 4.5161 | 1.737 | 4.5576e-09 | 0 | 0 | 0 | 0 | 0 | 1 | -90 | 90 | 0.024166 | 0.0060556 | -0.024137 | -0.0060448
47 | 49 | 0.15117 | 0.058141 | 1.5255e-10 | 0 | 0 | 0 | 0 | 0 | 1 | -90 | 90 | -0.033409 | -0.0083721 | 0.033411 | 0.0083728
48 | 50 | 2.2164 | 0.85246 | 2.2367e-09 | 0 | 0 | 0 | 0 | 0 | 1 | -90 | 90 | 0.021223 | 0.0053144 | -0.021212 | -0.0053104
49 | 51 | 2.0384 | 0.784 | 2.0571e-09 | 0 | 0 | 0 | 0 | 0 | 1 | -90 | 90 | -0.048138 | -0.012065 | 0.04819 | 0.012085
49 | 52 | 2.0236 | 0.7783 | 2.0421e-09 | 0 | 0 | 0 | 0 | 0 | 1 | -90 | 90 | 0.014727 | 0.0036919 | -0.014722 | -0.0036902
51 | 58 | 2.4556 | 0.94446 | 2.4781e-09 | 0 | 0 | 0 | 0 | 0 | 1 | -90 | 90 | 0.0067933 | 0.0017021 | -0.0067921 | -0.0017019
52 | 91 | 2.73 | 1.05 | 2.755e-09 | 0 | 0 | 0 | 0 | 0 | 1 | -90 | 90 | 0.014722 | 0.0036902 | -0.014716 | -0.0036879
91 | 89 | 1.7174 | 0.66054 | 1.7332e-09 | 0 | 0 | 0 | 0 | 0 | 1 | -90 | 90 | 0.0046863 | 0.0011744 | -0.0046859 | -0.0011744
63 | 125 | 0.39815 | 0.15313 | 4.018e-10 | 0 | 0 | 0 | 0 | 0 | 1 | -90 | 90 | 0.0018191 | 0.00045588 | -0.0018191 | -0.00045591
66 | 73 | 0.64045 | 0.24633 | 1.939e-09 | 0 | 0 | 0 | 0 | 0 | 1 | -90 | 90 | -0.092739 | -0.023354 | 0.0928 | 0.023377
73 | 74 | 0.2141 | 0.082346 | 6.4819e-10 | 0 | 0 | 0 | 0 | 0 | 1 | -90 | 90 | -0.093617 | -0.023582 | 0.093637 | 0.02359
74 | 72 | 0.84558 | 0.32522 | 2.56e-09 | 0 | 0 | 0 | 0 | 0 | 1 | -90 | 90 | -0.094044 | -0.023692 | 0.094126 | 0.023723
71 | 72 | 0.27128 | 0.10434 | 8.2132e-10 | 0 | 0 | 0 | 0 | 0 | 1 | -90 | 90 | 0.094739 | 0.02388 | -0.094713 | -0.02387
77 | 118 | 16.5501 | 6.3654 | 1.6702e-08 | 0 | 0 | 0 | 0 | 0 | 1 | -90 | 90 | 0.00061466 | 0.00015247 | -0.00061459 | -0.00015403
79 | 80 | 2.2413 | 0.86203 | 2.2618e-09 | 0 | 0 | 0 | 0 | 0 | 1 | -90 | 90 | 0.034959 | 0.0087724 | -0.034929 | -0.0087612
79 | 81 | 1.9606 | 0.75406 | 1.9786e-09 | 0 | 0 | 0 | 0 | 0 | 1 | -90 | 90 | -0.037849 | -0.0094969 | 0.03788 | 0.0095084
80 | 82 | 0.81978 | 0.3153 | 8.273e-10 | 0 | 0 | 0 | 0 | 0 | 1 | -90 | 90 | 0.031435 | 0.0078859 | -0.031426 | -0.0078826
80 | 83 | 1.1978 | 0.46068 | 1.2088e-09 | 0 | 0 | 0 | 0 | 0 | 1 | -90 | 90 | 0.0034945 | 0.00087534 | -0.0034943 | -0.0008754
81 | 84 | 3.3277 | 1.2799 | 3.3583e-09 | 0 | 0 | 0 | 0 | 0 | 1 | -90 | 90 | 0.022755 | 0.0057064 | -0.022736 | -0.0056996
82 | 120 | 1.0629 | 0.40883 | 1.0727e-09 | 0 | 0 | 0 | 0 | 0 | 1 | -90 | 90 | 0.031426 | 0.0078826 | -0.031414 | -0.0078784
84 | 100 | 0.28432 | 0.10935 | 2.8693e-10 | 0 | 0 | 0 | 0 | 0 | 1 | -90 | 90 | 0.022736 | 0.0056996 | -0.022735 | -0.005699
120 | 119 | 1.5812 | 0.60817 | 1.5958e-09 | 0 | 0 | 0 | 0 | 0 | 1 | -90 | 90 | 0.030067 | 0.0075408 | -0.030052 | -0.007535
100 | 101 | 1.1643 | 0.44779 | 1.1749e-09 | 0 | 0 | 0 | 0 | 0 | 1 | -90 | 90 | 0.021819 | 0.0054695 | -0.021813 | -0.0054673
119 | 99 | 1.7633 | 0.6782 | 1.7795e-09 | 0 | 0 | 0 | 0 | 0 | 1 | -90 | 90 | 0.028798 | 0.0072208 | -0.028783 | -0.0072149
101 | 102 | 1.3229 | 0.50882 | 1.3351e-09 | 0 | 0 | 0 | 0 | 0 | 1 | -90 | 90 | 0.02071 | 0.005191 | -0.020704 | -0.0051887
88 | 90 | 0.54558 | 0.20984 | 5.5059e-10 | 0 | 0 | 0 | 0 | 0 | 1 | -90 | 90 | -0.0070065 | -0.001756 | 0.0070068 | 0.001756
90 | 92 | 2.2709 | 0.87344 | 2.2918e-09 | 0 | 0 | 0 | 0 | 0 | 1 | -90 | 90 | -0.0086676 | -0.0021723 | 0.0086695 | 0.0021728
92 | 102 | 2.0488 | 0.788 | 2.0676e-09 | 0 | 0 | 0 | 0 | 0 | 1 | -90 | 90 | -0.0086695 | -0.0021728 | 0.0086711 | 0.0021732
102 | 107 | 1.8859 | 0.72533 | 1.9032e-09 | 0 | 0 | 0 | 0 | 0 | 1 | -90 | 90 | 0.012033 | 0.0030155 | -0.01203 | -0.0030146
107 | 108 | 0.71613 | 0.27544 | 7.227e-10 | 0 | 0 | 0 | 0 | 0 | 1 | -90 | 90 | 0.00062091 | 0.00015513 | -0.00062091 | -0.0001552
108 | 109 | 2.6299 | 1.0115 | 2.654e-09 | 0 | 0 | 0 | 0 | 0 | 1 | -90 | 90 | 0.00062091 | 0.0001552 | -0.0006209 | -0.00015546
109 | 126 | 1.5475 | 0.5952 | 1.5617e-09 | 0 | 0 | 0 | 0 | 0 | 1 | -90 | 90 | 0.0006209 | 0.00015546 | -0.00062089 | -0.00015561
122 | 121 | 2.7203 | 1.0463 | 2.7452e-09 | 0 | 0 | 0 | 0 | 0 | 1 | -90 | 90 | 0.0013333 | 0.0003339 | -0.0013332 | -0.00033414