## bus_data
BUS_I | BUS_TYPE | Pd | Qd | Gs | Bs | area | Vm | Va | baseKV | zone | Vmax | Vmin
1 | 1 | 0.00089349 | 0.00022393 | 0 | 0 | 1 | 0.99209 | -0.055402 | 0.4 | 1 | 1.1 | 0.9
2 | 1 | 0.001393 | 0.00034911 | 0 | 0 | 1 | 0.99179 | -0.057543 | 0.4 | 1 | 1.1 | 0.9
3 | 1 | 0.0038246 | 0.00095854 | 0 | 0 | 1 | 0.99245 | -0.052882 | 0.4 | 1 | 1.1 | 0.9
4 | 1 | 0.0011613 | 0.00029104 | 0 | 0 | 1 | 0.99173 | -0.058 | 0.4 | 1 | 1.1 | 0.9
5 | 1 | 0 | 0 | 0 | 0 | 1 | 0.99342 | -0.046046 | 0.4 | 1 | 1.1 | 0.9
6 | 1 | 0.00083226 | 0.00020858 | 0 | 0 | 1 | 0.99136 | -0.060555 | 0.4 | 1 | 1.1 | 0.9
7 | 1 | 0 | 0 | 0 | 0 | 1 | 0.99371 | -0.044004 | 0.4 | 1 | 1.1 | 0.9
8 | 1 | 0.0019081 | 0.00047822 | 0 | 0 | 1 | 0.99324 | -0.047369 | 0.4 | 1 | 1.1 | 0.9
115 | 1 | 0.0087195 | 0.0021853 | 0 | 0 | 1 | 0.9903 | -0.068083 | 0.4 | 1 | 1.1 | 0.9
64 | 1 | 0.0022185 | 0.000556 | 0 | 0 | 1 | 0.99352 | -0.045335 | 0.4 | 1 | 1.1 | 0.9
61 | 1 | 0.00086324 | 0.00021635 | 0 | 0 | 1 | 0.99452 | -0.038332 | 0.4 | 1 | 1.1 | 0.9
167 | 1 | 0.00058082 | 0.00014557 | 0 | 0 | 1 | 0.99312 | -0.048184 | 0.4 | 1 | 1.1 | 0.9
16 | 1 | 0.0033832 | 0.0008479 | 0 | 0 | 1 | 0.99683 | -0.022209 | 0.4 | 1 | 1.1 | 0.9
17 | 1 | 0.0010412 | 0.00026095 | 0 | 0 | 1 | 0.99713 | -0.020063 | 0.4 | 1 | 1.1 | 0.9
18 | 1 | 0.0024396 | 0.00061142 | 0 | 0 | 1 | 0.99671 | -0.023048 | 0.4 | 1 | 1.1 | 0.9
19 | 1 | 0.002486 | 0.00062306 | 0 | 0 | 1 | 0.9973 | -0.0189 | 0.4 | 1 | 1.1 | 0.9
20 | 1 | 0.0037912 | 0.00095016 | 0 | 0 | 1 | 0.99664 | -0.023506 | 0.4 | 1 | 1.1 | 0.9
21 | 1 | 0.0017683 | 0.00044319 | 0 | 0 | 1 | 0.99758 | -0.016882 | 0.4 | 1 | 1.1 | 0.9
180 | 1 | 0.00082548 | 0.00020689 | 0 | 0 | 1 | 0.99804 | -0.013681 | 0.4 | 1 | 1.1 | 0.9
23 | 1 | 0.0023266 | 0.00058311 | 0 | 0 | 1 | 0.992 | -0.056271 | 0.4 | 1 | 1.1 | 0.9
24 | 1 | 0.002324 | 0.00058245 | 0 | 0 | 1 | 0.99231 | -0.05408 | 0.4 | 1 | 1.1 | 0.9
25 | 1 | 0.001168 | 0.00029273 | 0 | 0 | 1 | 0.99177 | -0.057927 | 0.4 | 1 | 1.1 | 0.9
26 | 1 | 0.0035469 | 0.00088893 | 0 | 0 | 1 | 0.99251 | -0.052704 | 0.4 | 1 | 1.1 | 0.9
27 | 1 | 0.0010768 | 0.00026986 | 0 | 0 | 1 | 0.99107 | -0.06288 | 0.4 | 1 | 1.1 | 0.9
28 | 1 | 0 | 0 | 0 | 0 | 1 | 0.99336 | -0.046676 | 0.4 | 1 | 1.1 | 0.9
29 | 1 | 0 | 0 | 0 | 0 | 1 | 0.99082 | -0.064665 | 0.4 | 1 | 1.1 | 0.9
38 | 1 | 0 | 0 | 0 | 0 | 1 | 0.99392 | -0.042708 | 0.4 | 1 | 1.1 | 0.9
39 | 1 | 0.00019857 | 4.9767e-05 | 0 | 0 | 1 | 0.99332 | -0.047008 | 0.4 | 1 | 1.1 | 0.9
149 | 1 | 0.0011073 | 0.00027752 | 0 | 0 | 1 | 0.99069 | -0.065595 | 0.4 | 1 | 1.1 | 0.9
30 | 1 | 0.00011836 | 2.9664e-05 | 0 | 0 | 1 | 0.99319 | -0.047945 | 0.4 | 1 | 1.1 | 0.9
31 | 1 | 0.0001833 | 4.5941e-05 | 0 | 0 | 1 | 0.9932 | -0.047874 | 0.4 | 1 | 1.1 | 0.9
32 | 1 | 0 | 0 | 0 | 0 | 1 | 0.9931 | -0.048638 | 0.4 | 1 | 1.1 | 0.9
33 | 1 | 0.0002418 | 6.0601e-05 | 0 | 0 | 1 | 0.99323 | -0.047627 | 0.4 | 1 | 1.1 | 0.9
34 | 1 | 0.00024871 | 6.2333e-05 | 0 | 0 | 1 | 0.99307 | -0.048829 | 0.4 | 1 | 1.1 | 0.9
35 | 1 | 0 | 0 | 0 | 0 | 1 | 0.99328 | -0.04727 | 0.4 | 1 | 1.1 | 0.9
36 | 1 | 0.00025022 | 6.271e-05 | 0 | 0 | 1 | 0.99307 | -0.048831 | 0.4 | 1 | 1.1 | 0.9
37 | 1 | 0.00020053 | 5.0258e-05 | 0 | 0 | 1 | 0.9933 | -0.047148 | 0.4 | 1 | 1.1 | 0.9
146 | 1 | 0.00017224 | 4.3167e-05 | 0 | 0 | 1 | 0.99298 | -0.049611 | 0.4 | 1 | 1.1 | 0.9
95 | 1 | 0.00022761 | 5.7043e-05 | 0 | 0 | 1 | 0.99392 | -0.04272 | 0.4 | 1 | 1.1 | 0.9
92 | 1 | 0.001851 | 0.0004639 | 0 | 0 | 1 | 0.99484 | -0.036252 | 0.4 | 1 | 1.1 | 0.9
47 | 1 | 0.00066929 | 0.00016774 | 0 | 0 | 1 | 0.99972 | -0.0019478 | 0.4 | 1 | 1.1 | 0.9
48 | 1 | 0.00077005 | 0.00019299 | 0 | 0 | 1 | 0.9997 | -0.002068 | 0.4 | 1 | 1.1 | 0.9
49 | 1 | 0.00070864 | 0.0001776 | 0 | 0 | 1 | 0.99979 | -0.0015003 | 0.4 | 1 | 1.1 | 0.9
50 | 1 | 0.00071143 | 0.0001783 | 0 | 0 | 1 | 0.99967 | -0.0022995 | 0.4 | 1 | 1.1 | 0.9
51 | 1 | 0.0013259 | 0.00033231 | 0 | 0 | 1 | 0.99982 | -0.0012329 | 0.4 | 1 | 1.1 | 0.9
52 | 1 | 0.00066397 | 0.00016641 | 0 | 0 | 1 | 0.99967 | -0.002305 | 0.4 | 1 | 1.1 | 0.9
53 | 1 | 0.00070905 | 0.00017771 | 0 | 0 | 1 | 0.99986 | -0.0010002 | 0.4 | 1 | 1.1 | 0.9
69 | 1 | 0.00066406 | 0.00016643 | 0 | 0 | 1 | 0.99966 | -0.0023574 | 0.4 | 1 | 1.1 | 0.9
121 | 3 | 0 | 0 | 0 | 0 | 1 | 1 | 0 | 0.4 | 1 | 1.1 | 0.9
62 | 1 | 0.00052974 | 0.00013276 | 0 | 0 | 1 | 0.99495 | -0.035293 | 0.4 | 1 | 1.1 | 0.9
63 | 1 | 0.00068161 | 0.00017083 | 0 | 0 | 1 | 0.99503 | -0.034719 | 0.4 | 1 | 1.1 | 0.9
65 | 1 | 0.001988 | 0.00049823 | 0 | 0 | 1 | 0.99728 | -0.018998 | 0.4 | 1 | 1.1 | 0.9
66 | 1 | 0.0004919 | 0.00012328 | 0 | 0 | 1 | 0.99327 | -0.047162 | 0.4 | 1 | 1.1 | 0.9
118 | 1 | 0.00043537 | 0.00010911 | 0 | 0 | 1 | 0.99814 | -0.012976 | 0.4 | 1 | 1.1 | 0.9
67 | 1 | 0.00087059 | 0.00021819 | 0 | 0 | 1 | 0.99285 | -0.050083 | 0.4 | 1 | 1.1 | 0.9
68 | 1 | 0 | 0 | 0 | 0 | 1 | 0.99169 | -0.058311 | 0.4 | 1 | 1.1 | 0.9
153 | 1 | 0 | 0 | 0 | 0 | 1 | 0.99104 | -0.062861 | 0.4 | 1 | 1.1 | 0.9
90 | 1 | 0.0024157 | 0.00060542 | 0 | 0 | 1 | 0.99641 | -0.025155 | 0.4 | 1 | 1.1 | 0.9
91 | 1 | 0.0028556 | 0.00071568 | 0 | 0 | 1 | 0.99678 | -0.022581 | 0.4 | 1 | 1.1 | 0.9
93 | 1 | 0.0017953 | 0.00044995 | 0 | 0 | 1 | 0.99708 | -0.020447 | 0.4 | 1 | 1.1 | 0.9
94 | 1 | 0.0018024 | 0.00045173 | 0 | 0 | 1 | 0.99753 | -0.017334 | 0.4 | 1 | 1.1 | 0.9
186 | 1 | 0 | 0 | 0 | 0 | 1 | 0.99805 | -0.013682 | 0.4 | 1 | 1.1 | 0.9
116 | 1 | 0.0023521 | 0.0005895 | 0 | 0 | 1 | 0.99015 | -0.069152 | 0.4 | 1 | 1.1 | 0.9
117 | 1 | 0.0040811 | 0.0010228 | 0 | 0 | 1 | 0.99007 | -0.069706 | 0.4 | 1 | 1.1 | 0.9
119 | 1 | 0 | 0 | 0 | 0 | 1 | 0.99846 | -0.010709 | 0.4 | 1 | 1.1 | 0.9
120 | 1 | 0.0011021 | 0.00027622 | 0 | 0 | 1 | 0.99809 | -0.013322 | 0.4 | 1 | 1.1 | 0.9
181 | 1 | 0.0010187 | 0.00025531 | 0 | 0 | 1 | 0.99936 | -0.004469 | 0.4 | 1 | 1.1 | 0.9
155 | 1 | 0.0010759 | 0.00026964 | 0 | 0 | 1 | 0.99061 | -0.066145 | 0.4 | 1 | 1.1 | 0.9
188 | 1 | 0.0083889 | 0.0021024 | 0 | 0 | 1 | 0.99046 | -0.066953 | 0.4 | 1 | 1.1 | 0.9
154 | 1 | 0 | 0 | 0 | 0 | 1 | 0.99101 | -0.063082 | 0.4 | 1 | 1.1 | 0.9
189 | 1 | 0.0006849 | 0.00017165 | 0 | 0 | 1 | 0.99092 | -0.063721 | 0.4 | 1 | 1.1 | 0.9
156 | 1 | 0 | 0 | 0 | 0 | 1 | 0.99033 | -0.068163 | 0.4 | 1 | 1.1 | 0.9
157 | 1 | 0.0029962 | 0.00075092 | 0 | 0 | 1 | 0.9899 | -0.071218 | 0.4 | 1 | 1.1 | 0.9
166 | 1 | 0.00055268 | 0.00013851 | 0 | 0 | 1 | 0.99312 | -0.048203 | 0.4 | 1 | 1.1 | 0.9
184 | 1 | 0.00054632 | 0.00013692 | 0 | 0 | 1 | 0.99931 | -0.0048561 | 0.4 | 1 | 1.1 | 0.9
185 | 1 | 0.0009765 | 0.00024473 | 0 | 0 | 1 | 0.99868 | -0.0092272 | 0.4 | 1 | 1.1 | 0.9
187 | 1 | 0.00096068 | 0.00024077 | 0 | 0 | 1 | 0.99804 | -0.013737 | 0.4 | 1 | 1.1 | 0.9

## generator_data
GEN_BUS | PG | QG | QMAX | QMIN | VG | MBASE | GEN_STATUS | PMAX | PMIN
121 | 0.09878 | 0.024807 | 10 | -10 | 1 | 100 | 1 | 10 | 0

## branch_data
F_BUS | T_BUS | BR_R | BR_X | BR_B | RATE_A | RATE_B | RATE_C | TAP | SHIFT | BR_STATUS | ANGMIN | ANGMAX | P_in | Q_in | P_out | Q_out
1 | 2 | 1.4798 | 0.56914 | 1.4933e-09 | 0 | 0 | 0 | 0 | 0 | 1 | -90 | 90 | 0.018569 | 0.0046563 | -0.018563 | -0.0046543
1 | 3 | 1.6618 | 0.63916 | 1.6771e-09 | 0 | 0 | 0 | 0 | 0 | 1 | -90 | 90 | -0.019462 | -0.0048802 | 0.019469 | 0.0048826
2 | 4 | 0.34125 | 0.13125 | 3.4439e-10 | 0 | 0 | 0 | 0 | 0 | 1 | -90 | 90 | 0.01717 | 0.0043052 | -0.017169 | -0.0043048
3 | 5 | 3.7729 | 1.4511 | 3.8075e-09 | 0 | 0 | 0 | 0 | 0 | 1 | -90 | 90 | -0.023293 | -0.0058412 | 0.023316 | 0.0058493
4 | 6 | 2.0458 | 0.78683 | 2.0645e-09 | 0 | 0 | 0 | 0 | 0 | 1 | -90 | 90 | 0.016008 | 0.0040138 | -0.016002 | -0.0040118
5 | 7 | 0.9971 | 0.3835 | 1.0062e-09 | 0 | 0 | 0 | 0 | 0 | 1 | -90 | 90 | -0.026358 | -0.0066103 | 0.026365 | 0.0066131
5 | 8 | 5.5729 | 2.1434 | 5.624e-09 | 0 | 0 | 0 | 0 | 0 | 1 | -90 | 90 | 0.0030423 | 0.00076105 | -0.0030417 | -0.00076139
6 | 115 | 6.3506 | 2.4425 | 6.4089e-09 | 0 | 0 | 0 | 0 | 0 | 1 | -90 | 90 | 0.01517 | 0.0038032 | -0.015154 | -0.0037977
7 | 64 | 1.3488 | 0.51876 | 1.3612e-09 | 0 | 0 | 0 | 0 | 0 | 1 | -90 | 90 | 0.012685 | 0.0031784 | -0.012682 | -0.0031776
7 | 61 | 1.8716 | 0.71983 | 1.8887e-09 | 0 | 0 | 0 | 0 | 0 | 1 | -90 | 90 | -0.03905 | -0.0097915 | 0.039081 | 0.0098031
8 | 167 | 9.2118 | 3.543 | 9.2963e-09 | 0 | 0 | 0 | 0 | 0 | 1 | -90 | 90 | 0.0011336 | 0.00028317 | -0.0011335 | -0.00028404
115 | 116 | 2.1215 | 0.81596 | 2.141e-09 | 0 | 0 | 0 | 0 | 0 | 1 | -90 | 90 | 0.0064345 | 0.0016124 | -0.0064336 | -0.0016123
64 | 66 | 2.2422 | 0.86239 | 2.2628e-09 | 0 | 0 | 0 | 0 | 0 | 1 | -90 | 90 | 0.010464 | 0.0026216 | -0.010461 | -0.0026208
61 | 62 | 0.98209 | 0.37773 | 9.911e-10 | 0 | 0 | 0 | 0 | 0 | 1 | -90 | 90 | -0.039944 | -0.010019 | 0.039961 | 0.010026
167 | 166 | 0.45268 | 0.17411 | 4.5684e-10 | 0 | 0 | 0 | 0 | 0 | 1 | -90 | 90 | 0.00055268 | 0.00013847 | -0.00055268 | -0.00013851
16 | 17 | 2.8892 | 1.1112 | 2.9157e-09 | 0 | 0 | 0 | 0 | 0 | 1 | -90 | 90 | -0.0096149 | -0.0024095 | 0.0096178 | 0.0024103
16 | 18 | 1.7421 | 0.67006 | 1.7581e-09 | 0 | 0 | 0 | 0 | 0 | 1 | -90 | 90 | 0.0062318 | 0.0015616 | -0.006231 | -0.0015615
17 | 19 | 1.4133 | 0.54359 | 1.4263e-09 | 0 | 0 | 0 | 0 | 0 | 1 | -90 | 90 | -0.010659 | -0.0026713 | 0.010661 | 0.0026718
18 | 20 | 1.5621 | 0.60081 | 1.5764e-09 | 0 | 0 | 0 | 0 | 0 | 1 | -90 | 90 | 0.0037914 | 0.00095009 | -0.0037912 | -0.00095016
19 | 21 | 1.9887 | 0.7649 | 2.007e-09 | 0 | 0 | 0 | 0 | 0 | 1 | -90 | 90 | -0.013147 | -0.0032949 | 0.01315 | 0.0032961
21 | 180 | 2.7829 | 1.0703 | 2.8084e-09 | 0 | 0 | 0 | 0 | 0 | 1 | -90 | 90 | -0.014919 | -0.0037393 | 0.014925 | 0.0037415
180 | 120 | 0.29611 | 0.11389 | 2.9883e-10 | 0 | 0 | 0 | 0 | 0 | 1 | -90 | 90 | -0.015751 | -0.0039484 | 0.015752 | 0.0039487
23 | 24 | 2.8712 | 1.1043 | 2.8976e-09 | 0 | 0 | 0 | 0 | 0 | 1 | -90 | 90 | -0.0097611 | -0.0024435 | 0.009764 | 0.0024443
23 | 25 | 2.8458 | 1.0945 | 2.8719e-09 | 0 | 0 | 0 | 0 | 0 | 1 | -90 | 90 | 0.0074345 | 0.0018604 | -0.0074328 | -0.00186
24 | 26 | 1.4586 | 0.56099 | 1.4719e-09 | 0 | 0 | 0 | 0 | 0 | 1 | -90 | 90 | -0.012088 | -0.0030268 | 0.01209 | 0.0030275
25 | 27 | 10.0943 | 3.8824 | 1.0187e-08 | 0 | 0 | 0 | 0 | 0 | 1 | -90 | 90 | 0.0062648 | 0.0015673 | -0.0062605 | -0.0015666
26 | 28 | 4.9435 | 1.9013 | 4.9889e-09 | 0 | 0 | 0 | 0 | 0 | 1 | -90 | 90 | -0.015637 | -0.0039165 | 0.01565 | 0.003921
27 | 29 | 4.3911 | 1.6889 | 4.4314e-09 | 0 | 0 | 0 | 0 | 0 | 1 | -90 | 90 | 0.0051837 | 0.0012968 | -0.0051825 | -0.0012967
28 | 38 | 2.9436 | 1.1321 | 2.9706e-09 | 0 | 0 | 0 | 0 | 0 | 1 | -90 | 90 | -0.017264 | -0.0043175 | 0.017274 | 0.0043208
28 | 39 | 2.5495 | 0.98056 | 2.5729e-09 | 0 | 0 | 0 | 0 | 0 | 1 | -90 | 90 | 0.001614 | 0.0003965 | -0.001614 | -0.00039673
29 | 149 | 2.2883 | 0.88012 | 2.3093e-09 | 0 | 0 | 0 | 0 | 0 | 1 | -90 | 90 | 0.0051825 | 0.0012967 | -0.0051818 | -0.0012967
38 | 95 | 0.67925 | 0.26125 | 6.8548e-10 | 0 | 0 | 0 | 0 | 0 | 1 | -90 | 90 | 0.00022761 | 5.6976e-05 | -0.00022761 | -5.7043e-05
38 | 92 | 4.7342 | 1.8209 | 4.7777e-09 | 0 | 0 | 0 | 0 | 0 | 1 | -90 | 90 | -0.017501 | -0.0043778 | 0.017517 | 0.0043833
39 | 37 | 1.224 | 0.47076 | 1.2352e-09 | 0 | 0 | 0 | 0 | 0 | 1 | -90 | 90 | 0.0014154 | 0.00034696 | -0.0014154 | -0.00034707
149 | 155 | 1.7201 | 0.66159 | 1.7359e-09 | 0 | 0 | 0 | 0 | 0 | 1 | -90 | 90 | 0.0040745 | 0.0010192 | -0.0040742 | -0.0010192
30 | 31 | 1.0884 | 0.41863 | 1.0984e-09 | 0 | 0 | 0 | 0 | 0 | 1 | -90 | 90 | -0.00078962 | -0.00019113 | 0.00078963 | 0.00019102
30 | 32 | 12.4116 | 4.7737 | 1.2526e-08 | 0 | 0 | 0 | 0 | 0 | 1 | -90 | 90 | 0.00067126 | 0.00016146 | -0.0006712 | -0.00016268
31 | 33 | 3.1004 | 1.1925 | 3.1288e-09 | 0 | 0 | 0 | 0 | 0 | 1 | -90 | 90 | -0.00097293 | -0.00023696 | 0.00097296 | 0.00023667
32 | 34 | 3.4416 | 1.3237 | 3.4732e-09 | 0 | 0 | 0 | 0 | 0 | 1 | -90 | 90 | 0.0006712 | 0.00016268 | -0.00067118 | -0.00016301
33 | 35 | 3.6128 | 1.3896 | 3.646e-09 | 0 | 0 | 0 | 0 | 0 | 1 | -90 | 90 | -0.0012148 | -0.00029727 | 0.0012148 | 0.00029693
34 | 36 | 0.074756 | 0.028752 | 7.5442e-11 | 0 | 0 | 0 | 0 | 0 | 1 | -90 | 90 | 0.00042247 | 0.00010068 | -0.00042247 | -0.00010069
35 | 37 | 1.2264 | 0.47171 | 1.2377e-09 | 0 | 0 | 0 | 0 | 0 | 1 | -90 | 90 | -0.0012148 | -0.00029693 | 0.0012148 | 0.00029681
36 | 146 | 52.229 | 20.0881 | 5.2708e-08 | 0 | 0 | 0 | 0 | 0 | 1 | -90 | 90 | 0.00017226 | 3.7976e-05 | -0.00017224 | -4.3167e-05
92 | 90 | 7.3772 | 2.8374 | 7.4449e-09 | 0 | 0 | 0 | 0 | 0 | 1 | -90 | 90 | -0.019368 | -0.0048472 | 0.019398 | 0.0048579
47 | 48 | 0.55646 | 0.21402 | 5.6156e-10 | 0 | 0 | 0 | 0 | 0 | 1 | -90 | 90 | 0.0028096 | 0.00070386 | -0.0028096 | -0.0007039
47 | 49 | 1.6735 | 0.64366 | 1.6889e-09 | 0 | 0 | 0 | 0 | 0 | 1 | -90 | 90 | -0.0034789 | -0.0008716 | 0.0034791 | 0.00087151
48 | 50 | 1.477 | 0.56807 | 1.4905e-09 | 0 | 0 | 0 | 0 | 0 | 1 | -90 | 90 | 0.0020395 | 0.0005109 | -0.0020395 | -0.00051103
49 | 51 | 0.83047 | 0.31941 | 8.3809e-10 | 0 | 0 | 0 | 0 | 0 | 1 | -90 | 90 | -0.0041878 | -0.0010491 | 0.0041879 | 0.0010491
50 | 52 | 0.053269 | 0.020488 | 5.3757e-11 | 0 | 0 | 0 | 0 | 0 | 1 | -90 | 90 | 0.001328 | 0.00033273 | -0.001328 | -0.00033273
51 | 53 | 0.54911 | 0.2112 | 5.5415e-10 | 0 | 0 | 0 | 0 | 0 | 1 | -90 | 90 | -0.0055138 | -0.0013814 | 0.005514 | 0.0013814
52 | 69 | 1.0279 | 0.39534 | 1.0373e-09 | 0 | 0 | 0 | 0 | 0 | 1 | -90 | 90 | 0.00066406 | 0.00016633 | -0.00066406 | -0.00016643
53 | 121 | 2.0917 | 0.80451 | 2.1109e-09 | 0 | 0 | 0 | 0 | 0 | 1 | -90 | 90 | -0.0062231 | -0.0015591 | 0.0062239 | 0.0015592
121 | 181 | 1.8292 | 0.70352 | 1.8459e-09 | 0 | 0 | 0 | 0 | 0 | 1 | -90 | 90 | 0.031867 | 0.0079951 | -0.031848 | -0.0079877
121 | 119 | 2.307 | 0.8873 | 2.3281e-09 | 0 | 0 | 0 | 0 | 0 | 1 | -90 | 90 | 0.060689 | 0.015253 | -0.060599 | -0.015218
62 | 63 | 0.18326 | 0.070483 | 1.8494e-10 | 0 | 0 | 0 | 0 | 0 | 1 | -90 | 90 | -0.04049 | -0.010159 | 0.040494 | 0.01016
63 | 65 | 4.9449 | 1.9019 | 4.9903e-09 | 0 | 0 | 0 | 0 | 0 | 1 | -90 | 90 | -0.041175 | -0.010331 | 0.041265 | 0.010365
65 | 118 | 1.8122 | 0.69699 | 1.8288e-09 | 0 | 0 | 0 | 0 | 0 | 1 | -90 | 90 | -0.043253 | -0.010863 | 0.043289 | 0.010877
66 | 67 | 3.762 | 1.4469 | 3.7965e-09 | 0 | 0 | 0 | 0 | 0 | 1 | -90 | 90 | 0.0099693 | 0.0024975 | -0.0099652 | -0.0024963
118 | 119 | 0.67637 | 0.26014 | 6.8258e-10 | 0 | 0 | 0 | 0 | 0 | 1 | -90 | 90 | -0.043725 | -0.010986 | 0.043739 | 0.010991
67 | 68 | 11.5965 | 4.4602 | 1.1703e-08 | 0 | 0 | 0 | 0 | 0 | 1 | -90 | 90 | 0.0090946 | 0.0022782 | -0.0090843 | -0.0022753
68 | 153 | 6.4069 | 2.4642 | 6.4657e-09 | 0 | 0 | 0 | 0 | 0 | 1 | -90 | 90 | 0.0090843 | 0.0022753 | -0.0090786 | -0.0022738
153 | 188 | 6.2348 | 2.398 | 6.292e-09 | 0 | 0 | 0 | 0 | 0 | 1 | -90 | 90 | 0.0083936 | 0.0021037 | -0.0083889 | -0.0021024
153 | 154 | 4.0689 | 1.565 | 4.1062e-09 | 0 | 0 | 0 | 0 | 0 | 1 | -90 | 90 | 0.00068498 | 0.0001701 | -0.00068496 | -0.0001705
90 | 91 | 1.5246 | 0.58637 | 1.5386e-09 | 0 | 0 | 0 | 0 | 0 | 1 | -90 | 90 | -0.021813 | -0.0054633 | 0.021821 | 0.0054662
91 | 93 | 1.1186 | 0.43024 | 1.1289e-09 | 0 | 0 | 0 | 0 | 0 | 1 | -90 | 90 | -0.024677 | -0.0061819 | 0.024684 | 0.0061845
93 | 94 | 1.5225 | 0.58559 | 1.5365e-09 | 0 | 0 | 0 | 0 | 0 | 1 | -90 | 90 | -0.026479 | -0.0066345 | 0.026491 | 0.0066387
94 | 186 | 1.6736 | 0.64368 | 1.6889e-09 | 0 | 0 | 0 | 0 | 0 | 1 | -90 | 90 | -0.028293 | -0.0070905 | 0.028307 | 0.0070958
186 | 187 | 0.73957 | 0.28445 | 7.4636e-10 | 0 | 0 | 0 | 0 | 0 | 1 | -90 | 90 | 0.00096069 | 0.0002407 | -0.00096068 | -0.00024077
186 | 185 | 1.9766 | 0.76024 | 1.9947e-09 | 0 | 0 | 0 | 0 | 0 | 1 | -90 | 90 | -0.029268 | -0.0073365 | 0.029286 | 0.0073432
116 | 117 | 1.7357 | 0.66756 | 1.7516e-09 | 0 | 0 | 0 | 0 | 0 | 1 | -90 | 90 | 0.0040814 | 0.0010228 | -0.0040811 | -0.0010228
119 | 120 | 2.0135 | 0.77443 | 2.032e-09 | 0 | 0 | 0 | 0 | 0 | 1 | -90 | 90 | 0.01686 | 0.004227 | -0.016854 | -0.0042249
181 | 184 | 0.16356 | 0.062907 | 1.6506e-10 | 0 | 0 | 0 | 0 | 0 | 1 | -90 | 90 | 0.030829 | 0.0077324 | -0.030827 | -0.0077318
155 | 156 | 8.5692 | 3.2959 | 8.6479e-09 | 0 | 0 | 0 | 0 | 0 | 1 | -90 | 90 | 0.0029983 | 0.00074959 | -0.0029975 | -0.00075012
154 | 189 | 11.8607 | 4.5618 | 1.197e-08 | 0 | 0 | 0 | 0 | 0 | 1 | -90 | 90 | 0.00068496 | 0.0001705 | -0.0006849 | -0.00017165
156 | 157 | 12.9995 | 4.9998 | 1.3119e-08 | 0 | 0 | 0 | 0 | 0 | 1 | -90 | 90 | 0.0029975 | 0.00075012 | -0.0029962 | -0.00075092
184 | 185 | 1.8792 | 0.72276 | 1.8964e-09 | 0 | 0 | 0 | 0 | 0 | 1 | -90 | 90 | 0.030281 | 0.0075948 | -0.030263 | -0.007588