## bus_data
BUS_I | BUS_TYPE | Pd | Qd | Gs | Bs | area | Vm | Va | baseKV | zone | Vmax | Vmin
19 | 1 | 0.0016253 | 0.00040733 | 0 | 0 | 1 | 0.99842 | -0.011171 | 0.4 | 1 | 1.1 | 0.9
20 | 1 | 0.0012927 | 0.00032399 | 0 | 0 | 1 | 0.99815 | -0.013073 | 0.4 | 1 | 1.1 | 0.9
21 | 1 | 0 | 0 | 0 | 0 | 1 | 0.9986 | -0.0099003 | 0.4 | 1 | 1.1 | 0.9
23 | 1 | 0.0017036 | 0.00042696 | 0 | 0 | 1 | 0.99864 | -0.0096252 | 0.4 | 1 | 1.1 | 0.9
180 | 1 | 0.00094338 | 0.00023643 | 0 | 0 | 1 | 0.99878 | -0.0086317 | 0.4 | 1 | 1.1 | 0.9
24 | 1 | 0.0001374 | 3.4435e-05 | 0 | 0 | 1 | 0.99383 | -0.04393 | 0.4 | 1 | 1.1 | 0.9
25 | 1 | 0.0011801 | 0.00029576 | 0 | 0 | 1 | 0.99399 | -0.042766 | 0.4 | 1 | 1.1 | 0.9
224 | 1 | 0.0017171 | 0.00043035 | 0 | 0 | 1 | 0.99296 | -0.050126 | 0.4 | 1 | 1.1 | 0.9
26 | 1 | 0.00016899 | 4.2354e-05 | 0 | 0 | 1 | 0.99402 | -0.042571 | 0.4 | 1 | 1.1 | 0.9
44 | 1 | 0.00011645 | 2.9184e-05 | 0 | 0 | 1 | 0.99412 | -0.04185 | 0.4 | 1 | 1.1 | 0.9
45 | 1 | 0 | 0 | 0 | 0 | 1 | 0.9942 | -0.041279 | 0.4 | 1 | 1.1 | 0.9
46 | 1 | 0 | 0 | 0 | 0 | 1 | 0.99418 | -0.0416 | 0.4 | 1 | 1.1 | 0.9
47 | 1 | 0 | 0 | 0 | 0 | 1 | 0.996 | -0.028343 | 0.4 | 1 | 1.1 | 0.9
245 | 1 | 4.9491e-05 | 1.2404e-05 | 0 | 0 | 1 | 0.99416 | -0.041765 | 0.4 | 1 | 1.1 | 0.9
204 | 1 | 0 | 0 | 0 | 0 | 1 | 0.99634 | -0.025918 | 0.4 | 1 | 1.1 | 0.9
62 | 1 | 0.0013565 | 0.00033996 | 0 | 0 | 1 | 0.99591 | -0.028978 | 0.4 | 1 | 1.1 | 0.9
181 | 1 | 0 | 0 | 0 | 0 | 1 | 0.99903 | -0.0069051 | 0.4 | 1 | 1.1 | 0.9
203 | 1 | 0 | 0 | 0 | 0 | 1 | 0.99956 | -0.0031245 | 0.4 | 1 | 1.1 | 0.9
202 | 1 | 0.00094252 | 0.00023622 | 0 | 0 | 1 | 0.99871 | -0.0091999 | 0.4 | 1 | 1.1 | 0.9
60 | 1 | 0.0014657 | 0.00036735 | 0 | 0 | 1 | 0.99588 | -0.029192 | 0.4 | 1 | 1.1 | 0.9
61 | 1 | 0.00056212 | 0.00014088 | 0 | 0 | 1 | 0.99588 | -0.029166 | 0.4 | 1 | 1.1 | 0.9
75 | 1 | 0.00024079 | 6.0346e-05 | 0 | 0 | 1 | 0.9986 | -0.010033 | 0.4 | 1 | 1.1 | 0.9
243 | 3 | 0.0035712 | 0.00089502 | 0 | 0 | 1 | 1 | 0 | 0.4 | 1 | 1.1 | 0.9
208 | 1 | 0.0028657 | 0.00071821 | 0 | 0 | 1 | 0.99606 | -0.027882 | 0.4 | 1 | 1.1 | 0.9
207 | 1 | 0.0022794 | 0.00057127 | 0 | 0 | 1 | 0.99604 | -0.027986 | 0.4 | 1 | 1.1 | 0.9
226 | 1 | 0 | 0 | 0 | 0 | 1 | 0.99292 | -0.050396 | 0.4 | 1 | 1.1 | 0.9
227 | 1 | 0.00092403 | 0.00023158 | 0 | 0 | 1 | 0.99286 | -0.050809 | 0.4 | 1 | 1.1 | 0.9

## generator_data
GEN_BUS | PG | QG | QMAX | QMIN | VG | MBASE | GEN_STATUS | PMAX | PMIN
243 | 0.023213 | 0.0057955 | 10 | -10 | 1 | 100 | 1 | 10 | 0

## branch_data
F_BUS | T_BUS | BR_R | BR_X | BR_B | RATE_A | RATE_B | RATE_C | TAP | SHIFT | BR_STATUS | ANGMIN | ANGMAX | P_in | Q_in | P_out | Q_out
19 | 20 | 18.9925 | 7.3048 | 1.9167e-08 | 0 | 0 | 0 | 0 | 0 | 1 | -90 | 90 | 0.0012931 | 0.00032221 | -0.0012927 | -0.00032399
19 | 21 | 5.6256 | 2.1637 | 5.6773e-09 | 0 | 0 | 0 | 0 | 0 | 1 | -90 | 90 | -0.0029183 | -0.00072954 | 0.0029189 | 0.00072917
21 | 23 | 1.2165 | 0.46788 | 1.2277e-09 | 0 | 0 | 0 | 0 | 0 | 1 | -90 | 90 | -0.0029189 | -0.00072917 | 0.002919 | 0.00072909
23 | 180 | 2.7806 | 1.0695 | 2.8061e-09 | 0 | 0 | 0 | 0 | 0 | 1 | -90 | 90 | -0.0046226 | -0.0011561 | 0.0046232 | 0.001156
180 | 181 | 4.016 | 1.5446 | 4.0529e-09 | 0 | 0 | 0 | 0 | 0 | 1 | -90 | 90 | -0.0055666 | -0.0013925 | 0.0055679 | 0.0013926
24 | 25 | 5.3282 | 2.0493 | 5.3771e-09 | 0 | 0 | 0 | 0 | 0 | 1 | -90 | 90 | -0.0027809 | -0.00069335 | 0.0027813 | 0.00069299
24 | 224 | 29.9499 | 11.5192 | 3.0225e-08 | 0 | 0 | 0 | 0 | 0 | 1 | -90 | 90 | 0.0026435 | 0.00065891 | -0.0026412 | -0.00066103
25 | 26 | 0.63073 | 0.24259 | 6.3652e-10 | 0 | 0 | 0 | 0 | 0 | 1 | -90 | 90 | -0.0039614 | -0.00098875 | 0.0039615 | 0.00098873
224 | 226 | 3.7269 | 1.4334 | 3.7611e-09 | 0 | 0 | 0 | 0 | 0 | 1 | -90 | 90 | 0.00092411 | 0.00023068 | -0.00092408 | -0.00023103
26 | 44 | 2.2286 | 0.85717 | 2.2491e-09 | 0 | 0 | 0 | 0 | 0 | 1 | -90 | 90 | -0.0041305 | -0.0010311 | 0.0041309 | 0.001031
44 | 45 | 1.7174 | 0.66053 | 1.7331e-09 | 0 | 0 | 0 | 0 | 0 | 1 | -90 | 90 | -0.0042474 | -0.0010602 | 0.0042477 | 0.0010602
45 | 46 | 45.1672 | 17.372 | 4.5582e-08 | 0 | 0 | 0 | 0 | 0 | 1 | -90 | 90 | 4.9493e-05 | 4.5063e-06 | -4.9492e-05 | -9.0112e-06
45 | 47 | 37.8932 | 14.5743 | 3.8241e-08 | 0 | 0 | 0 | 0 | 0 | 1 | -90 | 90 | -0.0042972 | -0.0010647 | 0.0043047 | 0.0010638
46 | 245 | 34.0137 | 13.0822 | 3.4326e-08 | 0 | 0 | 0 | 0 | 0 | 1 | -90 | 90 | 4.9492e-05 | 9.0112e-06 | -4.9491e-05 | -1.2404e-05
47 | 204 | 4.015 | 1.5442 | 4.0519e-09 | 0 | 0 | 0 | 0 | 0 | 1 | -90 | 90 | -0.0076894 | -0.0019117 | 0.0076919 | 0.0019123
47 | 62 | 2.4245 | 0.93248 | 2.4467e-09 | 0 | 0 | 0 | 0 | 0 | 1 | -90 | 90 | 0.0033847 | 0.00084794 | -0.0033844 | -0.00084807
204 | 208 | 4.932 | 1.8969 | 4.9772e-09 | 0 | 0 | 0 | 0 | 0 | 1 | -90 | 90 | 0.0051465 | 0.0012895 | -0.0051451 | -0.0012894
204 | 243 | 25.9408 | 9.9772 | 2.6179e-08 | 0 | 0 | 0 | 0 | 0 | 1 | -90 | 90 | -0.012838 | -0.0032018 | 0.012884 | 0.0032167
62 | 61 | 1.1982 | 0.46083 | 1.2092e-09 | 0 | 0 | 0 | 0 | 0 | 1 | -90 | 90 | 0.0020279 | 0.00050811 | -0.0020279 | -0.00050821
181 | 203 | 7.2046 | 2.771 | 7.2707e-09 | 0 | 0 | 0 | 0 | 0 | 1 | -90 | 90 | -0.0067516 | -0.0016826 | 0.0067551 | 0.0016832
181 | 202 | 24.3627 | 9.3703 | 2.4586e-08 | 0 | 0 | 0 | 0 | 0 | 1 | -90 | 90 | 0.0011837 | 0.00029001 | -0.0011833 | -0.00029233
203 | 243 | 5.9557 | 2.2907 | 6.0104e-09 | 0 | 0 | 0 | 0 | 0 | 1 | -90 | 90 | -0.0067551 | -0.0016832 | 0.006758 | 0.0016837
202 | 75 | 42.1977 | 16.2299 | 4.2585e-08 | 0 | 0 | 0 | 0 | 0 | 1 | -90 | 90 | 0.00024081 | 5.6109e-05 | -0.00024079 | -6.0346e-05
60 | 61 | 0.22955 | 0.088288 | 2.3165e-10 | 0 | 0 | 0 | 0 | 0 | 1 | -90 | 90 | -0.0014657 | -0.00036735 | 0.0014657 | 0.00036732
208 | 207 | 0.59146 | 0.22748 | 5.9689e-10 | 0 | 0 | 0 | 0 | 0 | 1 | -90 | 90 | 0.0022794 | 0.00057122 | -0.0022794 | -0.00057127
226 | 227 | 5.731 | 2.2042 | 5.7836e-09 | 0 | 0 | 0 | 0 | 0 | 1 | -90 | 90 | 0.00092408 | 0.00023103 | -0.00092403 | -0.00023158