## bus_data
BUS_I | BUS_TYPE | Pd | Qd | Gs | Bs | area | Vm | Va | baseKV | zone | Vmax | Vmin
1 | 1 | 0.00056787 | 0.00014232 | 0 | 0 | 1 | 0.99872 | -0.0089609 | 0.4 | 1 | 1.1 | 0.9
2 | 1 | 0.00051374 | 0.00012875 | 0 | 0 | 1 | 0.99871 | -0.0090561 | 0.4 | 1 | 1.1 | 0.9
3 | 1 | 0 | 0 | 0 | 0 | 1 | 0.99876 | -0.008721 | 0.4 | 1 | 1.1 | 0.9
4 | 1 | 0 | 0 | 0 | 0 | 1 | 0.99869 | -0.0091913 | 0.4 | 1 | 1.1 | 0.9
5 | 1 | 0.00079108 | 0.00019826 | 0 | 0 | 1 | 0.99891 | -0.0076433 | 0.4 | 1 | 1.1 | 0.9
6 | 1 | 0.0038776 | 0.00097182 | 0 | 0 | 1 | 0.99873 | -0.0088827 | 0.4 | 1 | 1.1 | 0.9
7 | 1 | 0.00063157 | 0.00015829 | 0 | 0 | 1 | 0.99868 | -0.0092453 | 0.4 | 1 | 1.1 | 0.9
8 | 1 | 0.0027743 | 0.0006953 | 0 | 0 | 1 | 0.9992 | -0.005626 | 0.4 | 1 | 1.1 | 0.9
17 | 1 | 0 | 0 | 0 | 0 | 1 | 0.9993 | -0.0048863 | 0.4 | 1 | 1.1 | 0.9
19 | 1 | 0.00095859 | 0.00024025 | 0 | 0 | 1 | 0.9961 | -0.027429 | 0.4 | 1 | 1.1 | 0.9
29 | 1 | 0.001339 | 0.00033558 | 0 | 0 | 1 | 0.99629 | -0.026126 | 0.4 | 1 | 1.1 | 0.9
18 | 1 | 0.0086182 | 0.0021599 | 0 | 0 | 1 | 0.99895 | -0.0073556 | 0.4 | 1 | 1.1 | 0.9
14 | 1 | 0.0032965 | 0.00082618 | 0 | 0 | 1 | 0.99975 | -0.0017448 | 0.4 | 1 | 1.1 | 0.9
9 | 1 | 0.0022016 | 0.00055178 | 0 | 0 | 1 | 0.99899 | -0.0071037 | 0.4 | 1 | 1.1 | 0.9
10 | 1 | 0.0013188 | 0.00033051 | 0 | 0 | 1 | 0.99897 | -0.0072284 | 0.4 | 1 | 1.1 | 0.9
11 | 1 | 0 | 0 | 0 | 0 | 1 | 0.99912 | -0.0061973 | 0.4 | 1 | 1.1 | 0.9
12 | 3 | 0.0086199 | 0.0021603 | 0 | 0 | 1 | 1 | 0 | 0.4 | 1 | 1.1 | 0.9
13 | 1 | 0 | 0 | 0 | 0 | 1 | 0.99796 | -0.014311 | 0.4 | 1 | 1.1 | 0.9
15 | 1 | 0 | 0 | 0 | 0 | 1 | 0.99762 | -0.016705 | 0.4 | 1 | 1.1 | 0.9
16 | 1 | 0.0021812 | 0.00054665 | 0 | 0 | 1 | 0.997 | -0.021027 | 0.4 | 1 | 1.1 | 0.9
37 | 1 | 0.0019878 | 0.00049819 | 0 | 0 | 1 | 0.99758 | -0.016989 | 0.4 | 1 | 1.1 | 0.9
31 | 1 | 0.0005685 | 0.00014248 | 0 | 0 | 1 | 0.99716 | -0.019933 | 0.4 | 1 | 1.1 | 0.9
23 | 1 | 0 | 0 | 0 | 0 | 1 | 0.9966 | -0.023833 | 0.4 | 1 | 1.1 | 0.9
30 | 1 | 0.0005334 | 0.00013368 | 0 | 0 | 1 | 0.99705 | -0.020751 | 0.4 | 1 | 1.1 | 0.9
35 | 1 | 0.0010813 | 0.00027101 | 0 | 0 | 1 | 0.99632 | -0.025805 | 0.4 | 1 | 1.1 | 0.9
22 | 1 | 0 | 0 | 0 | 0 | 1 | 0.99633 | -0.025781 | 0.4 | 1 | 1.1 | 0.9
27 | 1 | 0.00048818 | 0.00012235 | 0 | 0 | 1 | 0.99628 | -0.026179 | 0.4 | 1 | 1.1 | 0.9
20 | 1 | 0.0048921 | 0.0012261 | 0 | 0 | 1 | 0.99616 | -0.02695 | 0.4 | 1 | 1.1 | 0.9
21 | 1 | 0.0032051 | 0.00080328 | 0 | 0 | 1 | 0.99626 | -0.026247 | 0.4 | 1 | 1.1 | 0.9
24 | 1 | 0.0010854 | 0.00027202 | 0 | 0 | 1 | 0.99625 | -0.026334 | 0.4 | 1 | 1.1 | 0.9
36 | 1 | 0.0018946 | 0.00047484 | 0 | 0 | 1 | 0.99594 | -0.028514 | 0.4 | 1 | 1.1 | 0.9
25 | 1 | 0.0027006 | 0.00067683 | 0 | 0 | 1 | 0.99571 | -0.030132 | 0.4 | 1 | 1.1 | 0.9
26 | 1 | 0 | 0 | 0 | 0 | 1 | 0.99576 | -0.029751 | 0.4 | 1 | 1.1 | 0.9
34 | 1 | 0 | 0 | 0 | 0 | 1 | 0.99569 | -0.030266 | 0.4 | 1 | 1.1 | 0.9
38 | 1 | 0.0016453 | 0.00041236 | 0 | 0 | 1 | 0.99589 | -0.028838 | 0.4 | 1 | 1.1 | 0.9
32 | 1 | 0.0015253 | 0.00038228 | 0 | 0 | 1 | 0.99568 | -0.03034 | 0.4 | 1 | 1.1 | 0.9
28 | 1 | 0.00055768 | 0.00013977 | 0 | 0 | 1 | 0.99627 | -0.026233 | 0.4 | 1 | 1.1 | 0.9

## generator_data
GEN_BUS | PG | QG | QMAX | QMIN | VG | MBASE | GEN_STATUS | PMAX | PMIN
12 | 0.059974 | 0.015034 | 10 | -10 | 1 | 100 | 1 | 10 | 0

## branch_data
F_BUS | T_BUS | BR_R | BR_X | BR_B | RATE_A | RATE_B | RATE_C | TAP | SHIFT | BR_STATUS | ANGMIN | ANGMAX | P_in | Q_in | P_out | Q_out
1 | 2 | 1.0765 | 0.41403 | 1.0864e-09 | 0 | 0 | 0 | 0 | 0 | 1 | -90 | 90 | 0.0011453 | 0.00028655 | -0.0011453 | -0.00028666
1 | 3 | 1.8151 | 0.6981 | 1.8317e-09 | 0 | 0 | 0 | 0 | 0 | 1 | -90 | 90 | -0.0017132 | -0.00042888 | 0.0017133 | 0.00042871
2 | 4 | 2.7728 | 1.0665 | 2.7982e-09 | 0 | 0 | 0 | 0 | 0 | 1 | -90 | 90 | 0.00063159 | 0.0001579 | -0.00063158 | -0.00015818
3 | 5 | 2.502 | 0.9623 | 2.5249e-09 | 0 | 0 | 0 | 0 | 0 | 1 | -90 | 90 | -0.005591 | -0.0014005 | 0.0055918 | 0.0014006
3 | 6 | 0.5419 | 0.20842 | 5.4687e-10 | 0 | 0 | 0 | 0 | 0 | 1 | -90 | 90 | 0.0038777 | 0.0009718 | -0.0038776 | -0.00097182
4 | 7 | 1.111 | 0.42731 | 1.1212e-09 | 0 | 0 | 0 | 0 | 0 | 1 | -90 | 90 | 0.00063158 | 0.00015818 | -0.00063157 | -0.00015829
5 | 8 | 4.104 | 1.5785 | 4.1417e-09 | 0 | 0 | 0 | 0 | 0 | 1 | -90 | 90 | -0.0063829 | -0.0015988 | 0.0063846 | 0.0015991
8 | 17 | 1.0495 | 0.40364 | 1.0591e-09 | 0 | 0 | 0 | 0 | 0 | 1 | -90 | 90 | -0.0091589 | -0.0022944 | 0.0091599 | 0.0022947
17 | 18 | 3.7251 | 1.4327 | 3.7593e-09 | 0 | 0 | 0 | 0 | 0 | 1 | -90 | 90 | 0.0086212 | 0.0021607 | -0.0086182 | -0.0021599
17 | 14 | 2.2981 | 0.88389 | 2.3192e-09 | 0 | 0 | 0 | 0 | 0 | 1 | -90 | 90 | -0.017781 | -0.0044554 | 0.017789 | 0.0044581
19 | 29 | 17.4485 | 6.711 | 1.7609e-08 | 0 | 0 | 0 | 0 | 0 | 1 | -90 | 90 | -0.00095859 | -0.00024025 | 0.00095876 | 0.00023856
29 | 30 | 20.6655 | 7.9483 | 2.0855e-08 | 0 | 0 | 0 | 0 | 0 | 1 | -90 | 90 | -0.0033436 | -0.00083607 | 0.0033461 | 0.00083495
29 | 27 | 0.64655 | 0.24867 | 6.5248e-10 | 0 | 0 | 0 | 0 | 0 | 1 | -90 | 90 | 0.0010459 | 0.00026193 | -0.0010459 | -0.00026199
14 | 12 | 1.0775 | 0.41442 | 1.0874e-09 | 0 | 0 | 0 | 0 | 0 | 1 | -90 | 90 | -0.021085 | -0.0052843 | 0.02109 | 0.0052861
9 | 10 | 1.2287 | 0.47256 | 1.2399e-09 | 0 | 0 | 0 | 0 | 0 | 1 | -90 | 90 | 0.0013188 | 0.00033039 | -0.0013188 | -0.00033051
9 | 11 | 3.3453 | 1.2867 | 3.376e-09 | 0 | 0 | 0 | 0 | 0 | 1 | -90 | 90 | -0.0035204 | -0.00088218 | 0.0035209 | 0.00088201
11 | 12 | 2.6666 | 1.0256 | 2.6911e-09 | 0 | 0 | 0 | 0 | 0 | 1 | -90 | 90 | -0.030238 | -0.0075775 | 0.030264 | 0.0075873
11 | 13 | 3.9439 | 1.5169 | 3.9801e-09 | 0 | 0 | 0 | 0 | 0 | 1 | -90 | 90 | 0.026717 | 0.0066955 | -0.026687 | -0.0066844
13 | 15 | 4.7952 | 1.8443 | 4.8392e-09 | 0 | 0 | 0 | 0 | 0 | 1 | -90 | 90 | 0.0064404 | 0.0016092 | -0.0064382 | -0.0016089
13 | 16 | 4.3011 | 1.6543 | 4.3405e-09 | 0 | 0 | 0 | 0 | 0 | 1 | -90 | 90 | 0.020247 | 0.0050752 | -0.020228 | -0.0050684
15 | 37 | 1.8512 | 0.71201 | 1.8682e-09 | 0 | 0 | 0 | 0 | 0 | 1 | -90 | 90 | 0.0019879 | 0.00049803 | -0.0019878 | -0.00049819
15 | 31 | 9.334 | 3.59 | 9.4196e-09 | 0 | 0 | 0 | 0 | 0 | 1 | -90 | 90 | 0.0044504 | 0.0011108 | -0.0044484 | -0.001111
16 | 23 | 2.0112 | 0.77355 | 2.0297e-09 | 0 | 0 | 0 | 0 | 0 | 1 | -90 | 90 | 0.018047 | 0.0045217 | -0.01804 | -0.0045193
31 | 30 | 2.7111 | 1.0427 | 2.7359e-09 | 0 | 0 | 0 | 0 | 0 | 1 | -90 | 90 | 0.0038799 | 0.00096853 | -0.0038795 | -0.00096863
23 | 35 | 2.8788 | 1.1072 | 2.9053e-09 | 0 | 0 | 0 | 0 | 0 | 1 | -90 | 90 | 0.0088536 | 0.0022177 | -0.0088512 | -0.0022171
23 | 22 | 2.7421 | 1.0547 | 2.7673e-09 | 0 | 0 | 0 | 0 | 0 | 1 | -90 | 90 | 0.0091861 | 0.0023015 | -0.0091836 | -0.0023009
35 | 36 | 4.5012 | 1.7312 | 4.5425e-09 | 0 | 0 | 0 | 0 | 0 | 1 | -90 | 90 | 0.0077698 | 0.0019461 | -0.0077669 | -0.0019454
22 | 24 | 6.567 | 2.5258 | 6.6272e-09 | 0 | 0 | 0 | 0 | 0 | 1 | -90 | 90 | 0.0010854 | 0.00027139 | -0.0010854 | -0.00027202
22 | 21 | 0.7429 | 0.28573 | 7.4972e-10 | 0 | 0 | 0 | 0 | 0 | 1 | -90 | 90 | 0.0080982 | 0.0020295 | -0.0080977 | -0.0020293
27 | 28 | 1.2595 | 0.48441 | 1.271e-09 | 0 | 0 | 0 | 0 | 0 | 1 | -90 | 90 | 0.00055769 | 0.00013964 | -0.00055768 | -0.00013977
20 | 21 | 1.8591 | 0.71505 | 1.8762e-09 | 0 | 0 | 0 | 0 | 0 | 1 | -90 | 90 | -0.0048921 | -0.0012261 | 0.0048925 | 0.0012261
36 | 38 | 2.5461 | 0.97927 | 2.5695e-09 | 0 | 0 | 0 | 0 | 0 | 1 | -90 | 90 | 0.0016454 | 0.00041214 | -0.0016453 | -0.00041236
36 | 26 | 3.7764 | 1.4525 | 3.811e-09 | 0 | 0 | 0 | 0 | 0 | 1 | -90 | 90 | 0.0042269 | 0.0010584 | -0.0042261 | -0.0010585
25 | 26 | 1.8191 | 0.69967 | 1.8358e-09 | 0 | 0 | 0 | 0 | 0 | 1 | -90 | 90 | -0.0027006 | -0.00067683 | 0.0027007 | 0.0006767
26 | 34 | 4.3525 | 1.674 | 4.3924e-09 | 0 | 0 | 0 | 0 | 0 | 1 | -90 | 90 | 0.0015254 | 0.00038183 | -0.0015253 | -0.00038222
34 | 32 | 0.62706 | 0.24118 | 6.3282e-10 | 0 | 0 | 0 | 0 | 0 | 1 | -90 | 90 | 0.0015253 | 0.00038222 | -0.0015253 | -0.00038228