## bus_data
BUS_I | BUS_TYPE | Pd | Qd | Gs | Bs | area | Vm | Va | baseKV | zone | Vmax | Vmin
1 | 1 | 0.039961 | 0.010015 | 0 | 0 | 1 | 0.99967 | -0.0022809 | 0.4 | 1 | 1.1 | 0.9
2 | 1 | 0.020943 | 0.0052489 | 0 | 0 | 1 | 0.99927 | -0.0051231 | 0.4 | 1 | 1.1 | 0.9
3 | 3 | 0.028652 | 0.0071809 | 0 | 0 | 1 | 1 | 0 | 0.4 | 1 | 1.1 | 0.9
4 | 1 | 0.027625 | 0.0069235 | 0 | 0 | 1 | 0.99901 | -0.0069263 | 0.4 | 1 | 1.1 | 0.9
10 | 1 | 0.023187 | 0.0058113 | 0 | 0 | 1 | 0.99701 | -0.020919 | 0.4 | 1 | 1.1 | 0.9
5 | 1 | 0.01022 | 0.0025614 | 0 | 0 | 1 | 0.99469 | -0.037178 | 0.4 | 1 | 1.1 | 0.9
8 | 1 | 0.0013649 | 0.00034209 | 0 | 0 | 1 | 0.99693 | -0.021505 | 0.4 | 1 | 1.1 | 0.9
9 | 1 | 0 | 0 | 0 | 0 | 1 | 0.99697 | -0.021214 | 0.4 | 1 | 1.1 | 0.9
6 | 1 | 0.066482 | 0.016662 | 0 | 0 | 1 | 0.99369 | -0.044185 | 0.4 | 1 | 1.1 | 0.9

## generator_data
GEN_BUS | PG | QG | QMAX | QMIN | VG | MBASE | GEN_STATUS | PMAX | PMIN
3 | 0.21902 | 0.054969 | 10 | -10 | 1 | 100 | 1 | 10 | 0

## branch_data
F_BUS | T_BUS | BR_R | BR_X | BR_B | RATE_A | RATE_B | RATE_C | TAP | SHIFT | BR_STATUS | ANGMIN | ANGMAX | P_in | Q_in | P_out | Q_out
1 | 2 | 0.5057 | 0.1945 | 5.1034e-10 | 0 | 0 | 0 | 0 | 0 | 1 | -90 | 90 | 0.07321 | 0.018359 | -0.073181 | -0.018348
1 | 3 | 0.26262 | 0.10101 | 5.3005e-10 | 0 | 0 | 0 | 0 | 0 | 1 | -90 | 90 | -0.11317 | -0.028374 | 0.11321 | 0.028388
2 | 4 | 0.84877 | 0.32645 | 8.5656e-10 | 0 | 0 | 0 | 0 | 0 | 1 | -90 | 90 | 0.027632 | 0.006926 | -0.027625 | -0.0069235
2 | 10 | 8.3466 | 3.2102 | 8.4232e-09 | 0 | 0 | 0 | 0 | 0 | 1 | -90 | 90 | 0.024606 | 0.0061727 | -0.024552 | -0.0061528
3 | 5 | 6.2797 | 2.4153 | 6.3373e-09 | 0 | 0 | 0 | 0 | 0 | 1 | -90 | 90 | 0.077165 | 0.0194 | -0.076767 | -0.019248
10 | 9 | 2.7902 | 1.0732 | 2.8158e-09 | 0 | 0 | 0 | 0 | 0 | 1 | -90 | 90 | 0.0013651 | 0.00034157 | -0.001365 | -0.00034183
5 | 6 | 1.357 | 0.52192 | 1.3694e-09 | 0 | 0 | 0 | 0 | 0 | 1 | -90 | 90 | 0.066547 | 0.016687 | -0.066482 | -0.016662
8 | 9 | 2.7553 | 1.0597 | 2.7806e-09 | 0 | 0 | 0 | 0 | 0 | 1 | -90 | 90 | -0.0013649 | -0.00034209 | 0.001365 | 0.00034183