## bus_data
BUS_I | BUS_TYPE | Pd | Qd | Gs | Bs | area | Vm | Va | baseKV | zone | Vmax | Vmin
1 | 1 | 0.00041838 | 0.00010486 | 0 | 0 | 1 | 0.98038 | -0.13764 | 0.4 | 1 | 1.1 | 0.9
2 | 1 | 0.00042168 | 0.00010568 | 0 | 0 | 1 | 0.98038 | -0.13762 | 0.4 | 1 | 1.1 | 0.9
3 | 1 | 0 | 0 | 0 | 0 | 1 | 0.98024 | -0.13869 | 0.4 | 1 | 1.1 | 0.9
4 | 1 | 0 | 0 | 0 | 0 | 1 | 0.98063 | -0.13582 | 0.4 | 1 | 1.1 | 0.9
5 | 1 | 0.00029324 | 7.3494e-05 | 0 | 0 | 1 | 0.98004 | -0.14012 | 0.4 | 1 | 1.1 | 0.9
6 | 1 | 0.00050743 | 0.00012717 | 0 | 0 | 1 | 0.98035 | -0.13778 | 0.4 | 1 | 1.1 | 0.9
7 | 1 | 0.00025173 | 6.3089e-05 | 0 | 0 | 1 | 0.9805 | -0.13676 | 0.4 | 1 | 1.1 | 0.9
8 | 1 | 0.0020503 | 0.00051385 | 0 | 0 | 1 | 0.98194 | -0.12644 | 0.4 | 1 | 1.1 | 0.9
9 | 1 | 0.00052505 | 0.00013159 | 0 | 0 | 1 | 0.98 | -0.14045 | 0.4 | 1 | 1.1 | 0.9
14 | 1 | 0.00076265 | 0.00019114 | 0 | 0 | 1 | 0.98023 | -0.13865 | 0.4 | 1 | 1.1 | 0.9
15 | 1 | 0.00067145 | 0.00016828 | 0 | 0 | 1 | 0.98034 | -0.1379 | 0.4 | 1 | 1.1 | 0.9
12 | 1 | 0 | 0 | 0 | 0 | 1 | 0.9829 | -0.11955 | 0.4 | 1 | 1.1 | 0.9
10 | 1 | 0.00033317 | 8.3501e-05 | 0 | 0 | 1 | 0.97964 | -0.14312 | 0.4 | 1 | 1.1 | 0.9
24 | 1 | 0.00036871 | 9.2407e-05 | 0 | 0 | 1 | 0.98021 | -0.1388 | 0.4 | 1 | 1.1 | 0.9
20 | 1 | 0.00042026 | 0.00010533 | 0 | 0 | 1 | 0.97995 | -0.14065 | 0.4 | 1 | 1.1 | 0.9
13 | 1 | 0 | 0 | 0 | 0 | 1 | 0.98309 | -0.11819 | 0.4 | 1 | 1.1 | 0.9
11 | 1 | 0 | 0 | 0 | 0 | 1 | 0.97961 | -0.1433 | 0.4 | 1 | 1.1 | 0.9
40 | 1 | 0.00071584 | 0.00017941 | 0 | 0 | 1 | 0.97875 | -0.14965 | 0.4 | 1 | 1.1 | 0.9
41 | 1 | 0 | 0 | 0 | 0 | 1 | 0.97872 | -0.14982 | 0.4 | 1 | 1.1 | 0.9
49 | 1 | 0.00073059 | 0.0001831 | 0 | 0 | 1 | 0.97857 | -0.1509 | 0.4 | 1 | 1.1 | 0.9
16 | 1 | 0.0012526 | 0.00031394 | 0 | 0 | 1 | 0.98122 | -0.13142 | 0.4 | 1 | 1.1 | 0.9
17 | 1 | 0 | 0 | 0 | 0 | 1 | 0.98859 | -0.079399 | 0.4 | 1 | 1.1 | 0.9
45 | 1 | 0.0030584 | 0.0007665 | 0 | 0 | 1 | 0.97905 | -0.14689 | 0.4 | 1 | 1.1 | 0.9
36 | 1 | 0.0019158 | 0.00048014 | 0 | 0 | 1 | 0.99153 | -0.058841 | 0.4 | 1 | 1.1 | 0.9
19 | 1 | 0 | 0 | 0 | 0 | 1 | 0.99281 | -0.049918 | 0.4 | 1 | 1.1 | 0.9
37 | 1 | 0.0034597 | 0.00086708 | 0 | 0 | 1 | 0.99204 | -0.055297 | 0.4 | 1 | 1.1 | 0.9
32 | 1 | 0 | 0 | 0 | 0 | 1 | 0.99637 | -0.025181 | 0.4 | 1 | 1.1 | 0.9
25 | 1 | 0.00033813 | 8.4743e-05 | 0 | 0 | 1 | 0.98018 | -0.139 | 0.4 | 1 | 1.1 | 0.9
21 | 1 | 0.00042242 | 0.00010587 | 0 | 0 | 1 | 0.97986 | -0.14134 | 0.4 | 1 | 1.1 | 0.9
46 | 1 | 0.031026 | 0.007776 | 0 | 0 | 1 | 0.97547 | -0.17247 | 0.4 | 1 | 1.1 | 0.9
38 | 1 | 0 | 0 | 0 | 0 | 1 | 0.99035 | -0.067277 | 0.4 | 1 | 1.1 | 0.9
39 | 1 | 0 | 0 | 0 | 0 | 1 | 0.99081 | -0.064024 | 0.4 | 1 | 1.1 | 0.9
50 | 1 | 0.016828 | 0.0042174 | 0 | 0 | 1 | 0.98949 | -0.073309 | 0.4 | 1 | 1.1 | 0.9
44 | 1 | 0.0021036 | 0.00052721 | 0 | 0 | 1 | 0.99109 | -0.062033 | 0.4 | 1 | 1.1 | 0.9
34 | 1 | 0.0086835 | 0.0021763 | 0 | 0 | 1 | 0.99607 | -0.027277 | 0.4 | 1 | 1.1 | 0.9
30 | 1 | 0.038842 | 0.0097348 | 0 | 0 | 1 | 0.998 | -0.013883 | 0.4 | 1 | 1.1 | 0.9
22 | 1 | 0.00038666 | 9.6905e-05 | 0 | 0 | 1 | 0.97983 | -0.14152 | 0.4 | 1 | 1.1 | 0.9
23 | 1 | 0.00041928 | 0.00010508 | 0 | 0 | 1 | 0.97974 | -0.14217 | 0.4 | 1 | 1.1 | 0.9
27 | 1 | 0.0025549 | 0.00064033 | 0 | 0 | 1 | 0.97929 | -0.14535 | 0.4 | 1 | 1.1 | 0.9
28 | 1 | 0.0014088 | 0.00035308 | 0 | 0 | 1 | 0.97921 | -0.14599 | 0.4 | 1 | 1.1 | 0.9
26 | 1 | 0.001405 | 0.00035214 | 0 | 0 | 1 | 0.98011 | -0.1395 | 0.4 | 1 | 1.1 | 0.9
48 | 1 | 0.00065168 | 0.00016333 | 0 | 0 | 1 | 0.98009 | -0.13969 | 0.4 | 1 | 1.1 | 0.9
29 | 1 | 0.0025966 | 0.00065077 | 0 | 0 | 1 | 0.97916 | -0.14634 | 0.4 | 1 | 1.1 | 0.9
31 | 3 | 0.012338 | 0.0030922 | 0 | 0 | 1 | 1 | 0 | 0.4 | 1 | 1.1 | 0.9
33 | 1 | 0.04463 | 0.011185 | 0 | 0 | 1 | 0.99992 | -0.00058007 | 0.4 | 1 | 1.1 | 0.9
35 | 1 | 0.0060666 | 0.0015204 | 0 | 0 | 1 | 0.99944 | -0.0039385 | 0.4 | 1 | 1.1 | 0.9
42 | 1 | 0.0049132 | 0.0012314 | 0 | 0 | 1 | 0.99918 | -0.0057145 | 0.4 | 1 | 1.1 | 0.9
43 | 1 | 0.0096301 | 0.0024135 | 0 | 0 | 1 | 0.99909 | -0.0063487 | 0.4 | 1 | 1.1 | 0.9
47 | 1 | 0.008519 | 0.0021351 | 0 | 0 | 1 | 0.97526 | -0.17397 | 0.4 | 1 | 1.1 | 0.9

## generator_data
GEN_BUS | PG | QG | QMAX | QMIN | VG | MBASE | GEN_STATUS | PMAX | PMIN
31 | 0.21371 | 0.053777 | 10 | -10 | 1 | 100 | 1 | 10 | 0

## branch_data
F_BUS | T_BUS | BR_R | BR_X | BR_B | RATE_A | RATE_B | RATE_C | TAP | SHIFT | BR_STATUS | ANGMIN | ANGMAX | P_in | Q_in | P_out | Q_out
1 | 2 | 0.11516 | 0.044292 | 1.1622e-10 | 0 | 0 | 0 | 0 | 0 | 1 | -90 | 90 | -0.0030193 | -0.0007467 | 0.0030193 | 0.00074669
1 | 3 | 4.8931 | 1.8819 | 4.938e-09 | 0 | 0 | 0 | 0 | 0 | 1 | -90 | 90 | 0.0026009 | 0.00064184 | -0.0026005 | -0.00064217
2 | 4 | 6.4074 | 2.4644 | 6.4662e-09 | 0 | 0 | 0 | 0 | 0 | 1 | -90 | 90 | -0.0034409 | -0.00085237 | 0.0034418 | 0.00085207
3 | 5 | 6.7216 | 2.5852 | 6.7833e-09 | 0 | 0 | 0 | 0 | 0 | 1 | -90 | 90 | 0.0026005 | 0.00064217 | -0.0026 | -0.00064263
4 | 6 | 6.0804 | 2.3386 | 6.1362e-09 | 0 | 0 | 0 | 0 | 0 | 1 | -90 | 90 | 0.0040354 | 0.0010099 | -0.0040343 | -0.0010101
4 | 7 | 1.2908 | 0.49645 | 1.3026e-09 | 0 | 0 | 0 | 0 | 0 | 1 | -90 | 90 | 0.0091427 | 0.002291 | -0.0091415 | -0.0022906
4 | 8 | 7.033 | 2.705 | 7.0976e-09 | 0 | 0 | 0 | 0 | 0 | 1 | -90 | 90 | -0.01662 | -0.0041529 | 0.016641 | 0.0041605
5 | 9 | 1.7408 | 0.66954 | 1.7568e-09 | 0 | 0 | 0 | 0 | 0 | 1 | -90 | 90 | 0.0023068 | 0.00056914 | -0.0023067 | -0.00056927
6 | 14 | 3.098 | 1.1915 | 3.1264e-09 | 0 | 0 | 0 | 0 | 0 | 1 | -90 | 90 | 0.0035269 | 0.00088291 | -0.0035264 | -0.00088305
7 | 15 | 1.6063 | 0.61781 | 1.621e-09 | 0 | 0 | 0 | 0 | 0 | 1 | -90 | 90 | 0.0088898 | 0.0022275 | -0.0088884 | -0.0022271
8 | 12 | 4.6148 | 1.7749 | 4.6572e-09 | 0 | 0 | 0 | 0 | 0 | 1 | -90 | 90 | -0.018692 | -0.0046743 | 0.018709 | 0.0046807
9 | 10 | 18.1401 | 6.9769 | 1.8307e-08 | 0 | 0 | 0 | 0 | 0 | 1 | -90 | 90 | 0.0017816 | 0.00043768 | -0.001781 | -0.00043919
14 | 24 | 0.65574 | 0.25221 | 6.6176e-10 | 0 | 0 | 0 | 0 | 0 | 1 | -90 | 90 | 0.0027638 | 0.00069191 | -0.0027637 | -0.00069195
15 | 20 | 4.185 | 1.6096 | 4.2234e-09 | 0 | 0 | 0 | 0 | 0 | 1 | -90 | 90 | 0.0082169 | 0.0020589 | -0.0082138 | -0.0020581
12 | 13 | 0.91455 | 0.35175 | 9.2294e-10 | 0 | 0 | 0 | 0 | 0 | 1 | -90 | 90 | -0.018709 | -0.0046807 | 0.018713 | 0.004682
10 | 11 | 1.4663 | 0.56396 | 1.4798e-09 | 0 | 0 | 0 | 0 | 0 | 1 | -90 | 90 | 0.0014478 | 0.00035569 | -0.0014478 | -0.00035582
24 | 25 | 1.0459 | 0.40228 | 1.0555e-09 | 0 | 0 | 0 | 0 | 0 | 1 | -90 | 90 | 0.002395 | 0.00059954 | -0.002395 | -0.00059962
20 | 21 | 1.1057 | 0.42526 | 1.1158e-09 | 0 | 0 | 0 | 0 | 0 | 1 | -90 | 90 | 0.0077935 | 0.0019527 | -0.0077928 | -0.0019526
13 | 16 | 3.7889 | 1.4573 | 3.8237e-09 | 0 | 0 | 0 | 0 | 0 | 1 | -90 | 90 | 0.044172 | 0.011111 | -0.04409 | -0.01108
13 | 17 | 7.8388 | 3.0149 | 7.9107e-09 | 0 | 0 | 0 | 0 | 0 | 1 | -90 | 90 | -0.062884 | -0.015793 | 0.063225 | 0.015923
11 | 40 | 53.5258 | 20.5869 | 5.4017e-08 | 0 | 0 | 0 | 0 | 0 | 1 | -90 | 90 | 0.0014478 | 0.00035582 | -0.0014465 | -0.00036052
40 | 41 | 2.9406 | 1.131 | 2.9676e-09 | 0 | 0 | 0 | 0 | 0 | 1 | -90 | 90 | 0.00073071 | 0.00018111 | -0.00073069 | -0.00018139
41 | 49 | 18.1599 | 6.9846 | 1.8327e-08 | 0 | 0 | 0 | 0 | 0 | 1 | -90 | 90 | 0.00073069 | 0.00018139 | -0.00073058 | -0.0001831
16 | 45 | 4.5447 | 1.7479 | 4.5864e-09 | 0 | 0 | 0 | 0 | 0 | 1 | -90 | 90 | 0.042838 | 0.010766 | -0.042746 | -0.010731
17 | 36 | 4.1899 | 1.6115 | 4.2283e-09 | 0 | 0 | 0 | 0 | 0 | 1 | -90 | 90 | -0.063225 | -0.015923 | 0.063408 | 0.015993
45 | 46 | 8.0448 | 3.0941 | 8.1186e-09 | 0 | 0 | 0 | 0 | 0 | 1 | -90 | 90 | 0.039687 | 0.0099648 | -0.039547 | -0.0099115
36 | 19 | 1.7719 | 0.68151 | 1.7882e-09 | 0 | 0 | 0 | 0 | 0 | 1 | -90 | 90 | -0.065323 | -0.016473 | 0.065405 | 0.016504
19 | 37 | 3.0803 | 1.1847 | 3.1086e-09 | 0 | 0 | 0 | 0 | 0 | 1 | -90 | 90 | 0.022452 | 0.0056335 | -0.022435 | -0.0056273
19 | 32 | 3.6648 | 1.4096 | 3.6985e-09 | 0 | 0 | 0 | 0 | 0 | 1 | -90 | 90 | -0.087857 | -0.022138 | 0.088162 | 0.022255
37 | 44 | 4.5552 | 1.752 | 4.597e-09 | 0 | 0 | 0 | 0 | 0 | 1 | -90 | 90 | 0.018975 | 0.0047602 | -0.018957 | -0.0047539
32 | 30 | 1.5297 | 0.58836 | 1.5438e-09 | 0 | 0 | 0 | 0 | 0 | 1 | -90 | 90 | -0.096848 | -0.024432 | 0.097002 | 0.024491
32 | 34 | 3.1203 | 1.2001 | 3.149e-09 | 0 | 0 | 0 | 0 | 0 | 1 | -90 | 90 | 0.008686 | 0.0021769 | -0.0086835 | -0.0021763
25 | 26 | 3.0187 | 1.161 | 3.0464e-09 | 0 | 0 | 0 | 0 | 0 | 1 | -90 | 90 | 0.0020569 | 0.00051488 | -0.0020567 | -0.00051511
21 | 22 | 0.30898 | 0.11884 | 3.1181e-10 | 0 | 0 | 0 | 0 | 0 | 1 | -90 | 90 | 0.0073704 | 0.0018467 | -0.0073702 | -0.0018467
46 | 47 | 2.1827 | 0.8395 | 2.2027e-09 | 0 | 0 | 0 | 0 | 0 | 1 | -90 | 90 | 0.0085207 | 0.0021355 | -0.0085189 | -0.0021351
38 | 39 | 2.4697 | 0.94987 | 2.4923e-09 | 0 | 0 | 0 | 0 | 0 | 1 | -90 | 90 | -0.016842 | -0.0042224 | 0.016849 | 0.004225
38 | 50 | 4.5756 | 1.7599 | 4.6176e-09 | 0 | 0 | 0 | 0 | 0 | 1 | -90 | 90 | 0.016842 | 0.0042224 | -0.016828 | -0.0042174
39 | 44 | 1.5129 | 0.5819 | 1.5268e-09 | 0 | 0 | 0 | 0 | 0 | 1 | -90 | 90 | -0.016849 | -0.004225 | 0.016854 | 0.0042267
30 | 31 | 1.3418 | 0.51606 | 2.7081e-09 | 0 | 0 | 0 | 0 | 0 | 1 | -90 | 90 | -0.13584 | -0.034225 | 0.13611 | 0.034327
22 | 23 | 1.1648 | 0.44799 | 1.1755e-09 | 0 | 0 | 0 | 0 | 0 | 1 | -90 | 90 | 0.0069836 | 0.0017497 | -0.0069829 | -0.0017496
23 | 27 | 6.0609 | 2.3311 | 6.1165e-09 | 0 | 0 | 0 | 0 | 0 | 1 | -90 | 90 | 0.0065637 | 0.0016445 | -0.0065608 | -0.001644
27 | 28 | 1.9921 | 0.76619 | 2.0104e-09 | 0 | 0 | 0 | 0 | 0 | 1 | -90 | 90 | 0.0040059 | 0.0010037 | -0.0040055 | -0.0010037
28 | 29 | 1.6604 | 0.63861 | 1.6756e-09 | 0 | 0 | 0 | 0 | 0 | 1 | -90 | 90 | 0.0025967 | 0.00065066 | -0.0025966 | -0.00065078
26 | 48 | 3.6663 | 1.4101 | 3.7e-09 | 0 | 0 | 0 | 0 | 0 | 1 | -90 | 90 | 0.00065169 | 0.00016298 | -0.00065167 | -0.00016333
31 | 33 | 0.1158 | 0.044539 | 1.1686e-10 | 0 | 0 | 0 | 0 | 0 | 1 | -90 | 90 | 0.065259 | 0.016358 | -0.065254 | -0.016356
33 | 35 | 2.1209 | 0.81573 | 2.1404e-09 | 0 | 0 | 0 | 0 | 0 | 1 | -90 | 90 | 0.020624 | 0.0051703 | -0.020614 | -0.0051668
35 | 42 | 1.5883 | 0.6109 | 1.6029e-09 | 0 | 0 | 0 | 0 | 0 | 1 | -90 | 90 | 0.014548 | 0.0036464 | -0.014544 | -0.0036451
42 | 43 | 0.85623 | 0.32932 | 8.6409e-10 | 0 | 0 | 0 | 0 | 0 | 1 | -90 | 90 | 0.0096309 | 0.0024138 | -0.0096301 | -0.0024135