## bus_data
BUS_I | BUS_TYPE | Pd | Qd | Gs | Bs | area | Vm | Va | baseKV | zone | Vmax | Vmin
1 | 1 | 0.0042884 | 0.0010748 | 0 | 0 | 1 | 0.99841 | -0.011093 | 0.4 | 1 | 1.1 | 0.9
2 | 1 | 0.0015423 | 0.00038655 | 0 | 0 | 1 | 0.9987 | -0.0090897 | 0.4 | 1 | 1.1 | 0.9
3 | 1 | 0 | 0 | 0 | 0 | 1 | 0.99819 | -0.012632 | 0.4 | 1 | 1.1 | 0.9
4 | 1 | 0 | 0 | 0 | 0 | 1 | 0.99936 | -0.004426 | 0.4 | 1 | 1.1 | 0.9
5 | 1 | 0.0014051 | 0.00035215 | 0 | 0 | 1 | 0.99724 | -0.01934 | 0.4 | 1 | 1.1 | 0.9
6 | 1 | 0.0014311 | 0.00035867 | 0 | 0 | 1 | 0.99776 | -0.015634 | 0.4 | 1 | 1.1 | 0.9
68 | 3 | 0.0015951 | 0.00039976 | 0 | 0 | 1 | 1 | 0 | 0.4 | 1 | 1.1 | 0.9
69 | 1 | 0.0028019 | 0.00070222 | 0 | 0 | 1 | 0.99858 | -0.0099255 | 0.4 | 1 | 1.1 | 0.9
66 | 1 | 0.002697 | 0.00067593 | 0 | 0 | 1 | 0.9975 | -0.017411 | 0.4 | 1 | 1.1 | 0.9
120 | 1 | 0.00067986 | 0.00017039 | 0 | 0 | 1 | 0.99694 | -0.02143 | 0.4 | 1 | 1.1 | 0.9
56 | 1 | 0.0019296 | 0.00048361 | 0 | 0 | 1 | 0.99742 | -0.018066 | 0.4 | 1 | 1.1 | 0.9
128 | 1 | 0.0016365 | 0.00041016 | 0 | 0 | 1 | 0.9995 | -0.0034758 | 0.4 | 1 | 1.1 | 0.9
101 | 1 | 0.0017817 | 0.00044655 | 0 | 0 | 1 | 0.9985 | -0.010484 | 0.4 | 1 | 1.1 | 0.9
67 | 1 | 0.0031505 | 0.00078959 | 0 | 0 | 1 | 0.99749 | -0.017478 | 0.4 | 1 | 1.1 | 0.9
141 | 1 | 0.00099615 | 0.00024966 | 0 | 0 | 1 | 0.99658 | -0.023962 | 0.4 | 1 | 1.1 | 0.9
126 | 1 | 0.0012595 | 0.00031566 | 0 | 0 | 1 | 0.99659 | -0.023867 | 0.4 | 1 | 1.1 | 0.9
118 | 1 | 0.0011644 | 0.00029183 | 0 | 0 | 1 | 0.99689 | -0.021759 | 0.4 | 1 | 1.1 | 0.9
31 | 1 | 0.0043355 | 0.0010866 | 0 | 0 | 1 | 0.99727 | -0.019087 | 0.4 | 1 | 1.1 | 0.9
7 | 1 | 0.0015453 | 0.00038729 | 0 | 0 | 1 | 0.99678 | -0.022549 | 0.4 | 1 | 1.1 | 0.9
8 | 1 | 0.0025695 | 0.00064398 | 0 | 0 | 1 | 0.9968 | -0.022439 | 0.4 | 1 | 1.1 | 0.9
10 | 1 | 0.0033222 | 0.00083263 | 0 | 0 | 1 | 0.9968 | -0.022425 | 0.4 | 1 | 1.1 | 0.9
9 | 1 | 0 | 0 | 0 | 0 | 1 | 0.99077 | -0.06457 | 0.4 | 1 | 1.1 | 0.9
11 | 1 | 0.0021239 | 0.0005323 | 0 | 0 | 1 | 0.99129 | -0.060877 | 0.4 | 1 | 1.1 | 0.9
12 | 1 | 0.0012547 | 0.00031446 | 0 | 0 | 1 | 0.99065 | -0.065389 | 0.4 | 1 | 1.1 | 0.9
29 | 1 | 0.0019533 | 0.00048955 | 0 | 0 | 1 | 0.99686 | -0.021964 | 0.4 | 1 | 1.1 | 0.9
42 | 1 | 0.0017522 | 0.00043915 | 0 | 0 | 1 | 0.99221 | -0.054426 | 0.4 | 1 | 1.1 | 0.9
16 | 1 | 0.004956 | 0.0012421 | 0 | 0 | 1 | 0.99018 | -0.068693 | 0.4 | 1 | 1.1 | 0.9
30 | 1 | 0.0010368 | 0.00025985 | 0 | 0 | 1 | 0.9972 | -0.01957 | 0.4 | 1 | 1.1 | 0.9
41 | 1 | 0.0023662 | 0.00059302 | 0 | 0 | 1 | 0.99288 | -0.049723 | 0.4 | 1 | 1.1 | 0.9
14 | 1 | 0.0025309 | 0.00063431 | 0 | 0 | 1 | 0.9894 | -0.07421 | 0.4 | 1 | 1.1 | 0.9
13 | 1 | 0.001955 | 0.00048996 | 0 | 0 | 1 | 0.98858 | -0.080019 | 0.4 | 1 | 1.1 | 0.9
15 | 1 | 0.0014353 | 0.00035973 | 0 | 0 | 1 | 0.98777 | -0.085775 | 0.4 | 1 | 1.1 | 0.9
17 | 1 | 0.0025143 | 0.00063015 | 0 | 0 | 1 | 0.98699 | -0.091282 | 0.4 | 1 | 1.1 | 0.9
136 | 1 | 0 | 0 | 0 | 0 | 1 | 0.98652 | -0.094584 | 0.4 | 1 | 1.1 | 0.9
140 | 1 | 0 | 0 | 0 | 0 | 1 | 0.98618 | -0.097003 | 0.4 | 1 | 1.1 | 0.9
132 | 1 | 0 | 0 | 0 | 0 | 1 | 0.98638 | -0.09562 | 0.4 | 1 | 1.1 | 0.9
18 | 1 | 0.0037664 | 0.00094395 | 0 | 0 | 1 | 0.98536 | -0.10242 | 0.4 | 1 | 1.1 | 0.9
19 | 1 | 0 | 0 | 0 | 0 | 1 | 0.98545 | -0.10179 | 0.4 | 1 | 1.1 | 0.9
21 | 1 | 0 | 0 | 0 | 0 | 1 | 0.98548 | -0.10155 | 0.4 | 1 | 1.1 | 0.9
145 | 1 | 0.0018633 | 0.00046698 | 0 | 0 | 1 | 0.98559 | -0.1008 | 0.4 | 1 | 1.1 | 0.9
22 | 1 | 0 | 0 | 0 | 0 | 1 | 0.99811 | -0.01322 | 0.4 | 1 | 1.1 | 0.9
102 | 1 | 0 | 0 | 0 | 0 | 1 | 0.99764 | -0.016486 | 0.4 | 1 | 1.1 | 0.9
100 | 1 | 0.0031829 | 0.00079771 | 0 | 0 | 1 | 0.99835 | -0.011532 | 0.4 | 1 | 1.1 | 0.9
23 | 1 | 0 | 0 | 0 | 0 | 1 | 0.98514 | -0.10397 | 0.4 | 1 | 1.1 | 0.9
78 | 1 | 0 | 0 | 0 | 0 | 1 | 0.98517 | -0.10378 | 0.4 | 1 | 1.1 | 0.9
150 | 1 | 0.0023376 | 0.00058587 | 0 | 0 | 1 | 0.98511 | -0.10419 | 0.4 | 1 | 1.1 | 0.9
144 | 1 | 0.0025828 | 0.0006473 | 0 | 0 | 1 | 0.98569 | -0.1001 | 0.4 | 1 | 1.1 | 0.9
108 | 1 | 0.0021648 | 0.00054255 | 0 | 0 | 1 | 0.99761 | -0.016713 | 0.4 | 1 | 1.1 | 0.9
95 | 1 | 0.0011275 | 0.00028257 | 0 | 0 | 1 | 0.98512 | -0.10415 | 0.4 | 1 | 1.1 | 0.9
76 | 1 | 0.0044787 | 0.0011225 | 0 | 0 | 1 | 0.98531 | -0.10278 | 0.4 | 1 | 1.1 | 0.9
24 | 1 | 0.002593 | 0.00064986 | 0 | 0 | 1 | 0.99762 | -0.016461 | 0.4 | 1 | 1.1 | 0.9
25 | 1 | 0.0043738 | 0.0010962 | 0 | 0 | 1 | 0.99776 | -0.015523 | 0.4 | 1 | 1.1 | 0.9
26 | 1 | 0.0026446 | 0.00066279 | 0 | 0 | 1 | 0.99616 | -0.026579 | 0.4 | 1 | 1.1 | 0.9
27 | 1 | 0.0015289 | 0.00038317 | 0 | 0 | 1 | 0.99803 | -0.013653 | 0.4 | 1 | 1.1 | 0.9
28 | 1 | 0.0039249 | 0.00098368 | 0 | 0 | 1 | 0.99578 | -0.029272 | 0.4 | 1 | 1.1 | 0.9
129 | 1 | 0.0013824 | 0.00034647 | 0 | 0 | 1 | 0.99888 | -0.0077593 | 0.4 | 1 | 1.1 | 0.9
61 | 1 | 0.0011055 | 0.00027705 | 0 | 0 | 1 | 0.99561 | -0.030394 | 0.4 | 1 | 1.1 | 0.9
63 | 1 | 0.0016016 | 0.00040141 | 0 | 0 | 1 | 0.99505 | -0.034316 | 0.4 | 1 | 1.1 | 0.9
32 | 1 | 0.00061706 | 0.00015465 | 0 | 0 | 1 | 0.98314 | -0.11815 | 0.4 | 1 | 1.1 | 0.9
33 | 1 | 0.00046907 | 0.00011756 | 0 | 0 | 1 | 0.98311 | -0.11834 | 0.4 | 1 | 1.1 | 0.9
34 | 1 | 0 | 0 | 0 | 0 | 1 | 0.98323 | -0.11751 | 0.4 | 1 | 1.1 | 0.9
35 | 1 | 0.00051655 | 0.00012946 | 0 | 0 | 1 | 0.9831 | -0.11843 | 0.4 | 1 | 1.1 | 0.9
36 | 1 | 0 | 0 | 0 | 0 | 1 | 0.98326 | -0.11726 | 0.4 | 1 | 1.1 | 0.9
55 | 1 | 0.00049015 | 0.00012284 | 0 | 0 | 1 | 0.98322 | -0.11758 | 0.4 | 1 | 1.1 | 0.9
60 | 1 | 0.0037087 | 0.00092949 | 0 | 0 | 1 | 0.983 | -0.11917 | 0.4 | 1 | 1.1 | 0.9
57 | 1 | 0.0037006 | 0.00092745 | 0 | 0 | 1 | 0.98385 | -0.11307 | 0.4 | 1 | 1.1 | 0.9
37 | 1 | 0 | 0 | 0 | 0 | 1 | 0.98316 | -0.11796 | 0.4 | 1 | 1.1 | 0.9
54 | 1 | 0 | 0 | 0 | 0 | 1 | 0.98319 | -0.11779 | 0.4 | 1 | 1.1 | 0.9
148 | 1 | 0.00039805 | 9.9761e-05 | 0 | 0 | 1 | 0.98315 | -0.11805 | 0.4 | 1 | 1.1 | 0.9
58 | 1 | 0.001896 | 0.00047518 | 0 | 0 | 1 | 0.98417 | -0.1108 | 0.4 | 1 | 1.1 | 0.9
53 | 1 | 0.00079958 | 0.00020039 | 0 | 0 | 1 | 0.98313 | -0.11819 | 0.4 | 1 | 1.1 | 0.9
147 | 1 | 0.00051143 | 0.00012818 | 0 | 0 | 1 | 0.98315 | -0.11806 | 0.4 | 1 | 1.1 | 0.9
38 | 1 | 0.0018606 | 0.00046631 | 0 | 0 | 1 | 0.9805 | -0.13757 | 0.4 | 1 | 1.1 | 0.9
39 | 1 | 0.00074135 | 0.0001858 | 0 | 0 | 1 | 0.98045 | -0.13796 | 0.4 | 1 | 1.1 | 0.9
89 | 1 | 0.0022538 | 0.00056487 | 0 | 0 | 1 | 0.98176 | -0.12857 | 0.4 | 1 | 1.1 | 0.9
40 | 1 | 0 | 0 | 0 | 0 | 1 | 0.98044 | -0.13802 | 0.4 | 1 | 1.1 | 0.9
91 | 1 | 0.00093193 | 0.00023356 | 0 | 0 | 1 | 0.98187 | -0.12778 | 0.4 | 1 | 1.1 | 0.9
88 | 1 | 0.0023296 | 0.00058385 | 0 | 0 | 1 | 0.98165 | -0.12935 | 0.4 | 1 | 1.1 | 0.9
122 | 1 | 0.0037055 | 0.00092869 | 0 | 0 | 1 | 0.98332 | -0.11741 | 0.4 | 1 | 1.1 | 0.9
123 | 1 | 0 | 0 | 0 | 0 | 1 | 0.98351 | -0.11609 | 0.4 | 1 | 1.1 | 0.9
142 | 1 | 0.00088262 | 0.0002212 | 0 | 0 | 1 | 0.98043 | -0.13805 | 0.4 | 1 | 1.1 | 0.9
43 | 1 | 0.0016072 | 0.0004028 | 0 | 0 | 1 | 0.99406 | -0.041391 | 0.4 | 1 | 1.1 | 0.9
44 | 1 | 0.0021238 | 0.00053229 | 0 | 0 | 1 | 0.99611 | -0.027088 | 0.4 | 1 | 1.1 | 0.9
45 | 1 | 0.0093879 | 0.0023528 | 0 | 0 | 1 | 0.97921 | -0.14605 | 0.4 | 1 | 1.1 | 0.9
46 | 1 | 0.0024984 | 0.00062616 | 0 | 0 | 1 | 0.97862 | -0.15027 | 0.4 | 1 | 1.1 | 0.9
47 | 1 | 0.001636 | 0.00041003 | 0 | 0 | 1 | 0.97958 | -0.14344 | 0.4 | 1 | 1.1 | 0.9
48 | 1 | 0 | 0 | 0 | 0 | 1 | 0.9782 | -0.15328 | 0.4 | 1 | 1.1 | 0.9
49 | 1 | 0.0014797 | 0.00037084 | 0 | 0 | 1 | 0.97992 | -0.14102 | 0.4 | 1 | 1.1 | 0.9
110 | 1 | 0.0025794 | 0.00064645 | 0 | 0 | 1 | 0.97792 | -0.15528 | 0.4 | 1 | 1.1 | 0.9
111 | 1 | 0.002053 | 0.00051454 | 0 | 0 | 1 | 0.97815 | -0.15364 | 0.4 | 1 | 1.1 | 0.9
98 | 1 | 0.0019253 | 0.00048253 | 0 | 0 | 1 | 0.98024 | -0.13873 | 0.4 | 1 | 1.1 | 0.9
135 | 1 | 0.0019927 | 0.00049941 | 0 | 0 | 1 | 0.97748 | -0.15845 | 0.4 | 1 | 1.1 | 0.9
97 | 1 | 0.0024742 | 0.0006201 | 0 | 0 | 1 | 0.98139 | -0.13055 | 0.4 | 1 | 1.1 | 0.9
50 | 1 | 0.00034844 | 8.7327e-05 | 0 | 0 | 1 | 0.98317 | -0.11853 | 0.4 | 1 | 1.1 | 0.9
51 | 1 | 0.00043327 | 0.00010859 | 0 | 0 | 1 | 0.98318 | -0.11847 | 0.4 | 1 | 1.1 | 0.9
52 | 1 | 0.00053156 | 0.00013322 | 0 | 0 | 1 | 0.9832 | -0.11827 | 0.4 | 1 | 1.1 | 0.9
113 | 1 | 0.0004308 | 0.00010797 | 0 | 0 | 1 | 0.98321 | -0.11825 | 0.4 | 1 | 1.1 | 0.9
112 | 1 | 0.00043884 | 0.00010998 | 0 | 0 | 1 | 0.98327 | -0.11781 | 0.4 | 1 | 1.1 | 0.9
59 | 1 | 0 | 0 | 0 | 0 | 1 | 0.9842 | -0.11057 | 0.4 | 1 | 1.1 | 0.9
99 | 1 | 0 | 0 | 0 | 0 | 1 | 0.98568 | -0.1001 | 0.4 | 1 | 1.1 | 0.9
96 | 1 | 0.0025194 | 0.00063143 | 0 | 0 | 1 | 0.98306 | -0.11866 | 0.4 | 1 | 1.1 | 0.9
133 | 1 | 0 | 0 | 0 | 0 | 1 | 0.98713 | -0.089839 | 0.4 | 1 | 1.1 | 0.9
104 | 1 | 0.0020969 | 0.00052552 | 0 | 0 | 1 | 0.98552 | -0.10122 | 0.4 | 1 | 1.1 | 0.9
62 | 1 | 0.003437 | 0.00086139 | 0 | 0 | 1 | 0.99249 | -0.05217 | 0.4 | 1 | 1.1 | 0.9
64 | 1 | 0.0026128 | 0.00065484 | 0 | 0 | 1 | 0.98901 | -0.076617 | 0.4 | 1 | 1.1 | 0.9
65 | 1 | 0.0034673 | 0.00086898 | 0 | 0 | 1 | 0.98781 | -0.08506 | 0.4 | 1 | 1.1 | 0.9
79 | 1 | 0 | 0 | 0 | 0 | 1 | 0.98615 | -0.096795 | 0.4 | 1 | 1.1 | 0.9
70 | 1 | 0.0015406 | 0.0003861 | 0 | 0 | 1 | 0.97709 | -0.16123 | 0.4 | 1 | 1.1 | 0.9
71 | 1 | 0.0017853 | 0.00044743 | 0 | 0 | 1 | 0.9771 | -0.16115 | 0.4 | 1 | 1.1 | 0.9
73 | 1 | 0.0015945 | 0.00039963 | 0 | 0 | 1 | 0.97712 | -0.16104 | 0.4 | 1 | 1.1 | 0.9
80 | 1 | 0 | 0 | 0 | 0 | 1 | 0.97718 | -0.16062 | 0.4 | 1 | 1.1 | 0.9
74 | 1 | 0.00065158 | 0.0001633 | 0 | 0 | 1 | 0.98499 | -0.105 | 0.4 | 1 | 1.1 | 0.9
105 | 1 | 0.0024816 | 0.00062195 | 0 | 0 | 1 | 0.98501 | -0.10487 | 0.4 | 1 | 1.1 | 0.9
81 | 1 | 0.0006972 | 0.00017474 | 0 | 0 | 1 | 0.97712 | -0.16101 | 0.4 | 1 | 1.1 | 0.9
82 | 1 | 0.004116 | 0.0010316 | 0 | 0 | 1 | 0.9774 | -0.15904 | 0.4 | 1 | 1.1 | 0.9
103 | 1 | 0.0042251 | 0.0010589 | 0 | 0 | 1 | 0.98509 | -0.10428 | 0.4 | 1 | 1.1 | 0.9
75 | 1 | 0.008104 | 0.0020311 | 0 | 0 | 1 | 0.9857 | -0.10003 | 0.4 | 1 | 1.1 | 0.9
77 | 1 | 0.0024042 | 0.00060256 | 0 | 0 | 1 | 0.98589 | -0.098659 | 0.4 | 1 | 1.1 | 0.9
134 | 1 | 0.002236 | 0.0005604 | 0 | 0 | 1 | 0.98585 | -0.098945 | 0.4 | 1 | 1.1 | 0.9
127 | 1 | 0.00083506 | 0.00020928 | 0 | 0 | 1 | 0.97709 | -0.16127 | 0.4 | 1 | 1.1 | 0.9
83 | 1 | 0.00038103 | 9.5494e-05 | 0 | 0 | 1 | 0.9829 | -0.12043 | 0.4 | 1 | 1.1 | 0.9
84 | 1 | 0.00048658 | 0.00012195 | 0 | 0 | 1 | 0.9829 | -0.12046 | 0.4 | 1 | 1.1 | 0.9
85 | 1 | 0 | 0 | 0 | 0 | 1 | 0.98292 | -0.12034 | 0.4 | 1 | 1.1 | 0.9
86 | 1 | 0.00026513 | 6.6447e-05 | 0 | 0 | 1 | 0.98291 | -0.1204 | 0.4 | 1 | 1.1 | 0.9
130 | 1 | 0.00023959 | 6.0047e-05 | 0 | 0 | 1 | 0.98312 | -0.1189 | 0.4 | 1 | 1.1 | 0.9
115 | 1 | 0 | 0 | 0 | 0 | 1 | 0.98312 | -0.11886 | 0.4 | 1 | 1.1 | 0.9
90 | 1 | 0 | 0 | 0 | 0 | 1 | 0.98152 | -0.13026 | 0.4 | 1 | 1.1 | 0.9
92 | 1 | 0.00072881 | 0.00018266 | 0 | 0 | 1 | 0.98152 | -0.13031 | 0.4 | 1 | 1.1 | 0.9
149 | 1 | 0.0022849 | 0.00057264 | 0 | 0 | 1 | 0.98452 | -0.10886 | 0.4 | 1 | 1.1 | 0.9
94 | 1 | 0.00085189 | 0.0002135 | 0 | 0 | 1 | 0.98224 | -0.1251 | 0.4 | 1 | 1.1 | 0.9
116 | 1 | 0 | 0 | 0 | 0 | 1 | 0.98356 | -0.11571 | 0.4 | 1 | 1.1 | 0.9
143 | 1 | 0 | 0 | 0 | 0 | 1 | 0.986 | -0.098316 | 0.4 | 1 | 1.1 | 0.9
93 | 1 | 0.0016922 | 0.0004241 | 0 | 0 | 1 | 0.98207 | -0.12633 | 0.4 | 1 | 1.1 | 0.9
124 | 1 | 0 | 0 | 0 | 0 | 1 | 0.99662 | -0.02369 | 0.4 | 1 | 1.1 | 0.9
125 | 1 | 0.0030208 | 0.00075709 | 0 | 0 | 1 | 0.99669 | -0.02316 | 0.4 | 1 | 1.1 | 0.9
106 | 1 | 0.0034519 | 0.00086513 | 0 | 0 | 1 | 0.99699 | -0.02107 | 0.4 | 1 | 1.1 | 0.9
107 | 1 | 0.0030055 | 0.00075325 | 0 | 0 | 1 | 0.99697 | -0.021187 | 0.4 | 1 | 1.1 | 0.9
109 | 1 | 0.0031124 | 0.00078003 | 0 | 0 | 1 | 0.99685 | -0.022067 | 0.4 | 1 | 1.1 | 0.9
139 | 1 | 0.003409 | 0.00085437 | 0 | 0 | 1 | 0.98627 | -0.09642 | 0.4 | 1 | 1.1 | 0.9
114 | 1 | 0 | 0 | 0 | 0 | 1 | 0.98353 | -0.11593 | 0.4 | 1 | 1.1 | 0.9
131 | 1 | 0 | 0 | 0 | 0 | 1 | 0.98313 | -0.1188 | 0.4 | 1 | 1.1 | 0.9
138 | 1 | 0.0013969 | 0.0003501 | 0 | 0 | 1 | 0.98336 | -0.11714 | 0.4 | 1 | 1.1 | 0.9
137 | 1 | 0.00051428 | 0.00012889 | 0 | 0 | 1 | 0.9831 | -0.11899 | 0.4 | 1 | 1.1 | 0.9
119 | 1 | 0.0012821 | 0.00032133 | 0 | 0 | 1 | 0.99681 | -0.022338 | 0.4 | 1 | 1.1 | 0.9
121 | 1 | 0 | 0 | 0 | 0 | 1 | 0.99675 | -0.022775 | 0.4 | 1 | 1.1 | 0.9
146 | 1 | 0.0004303 | 0.00010784 | 0 | 0 | 1 | 0.98314 | -0.11812 | 0.4 | 1 | 1.1 | 0.9

## generator_data
GEN_BUS | PG | QG | QMAX | QMIN | VG | MBASE | GEN_STATUS | PMAX | PMIN
68 | 0.23635 | 0.059541 | 10 | -10 | 1 | 100 | 1 | 10 | 0

## branch_data
F_BUS | T_BUS | BR_R | BR_X | BR_B | RATE_A | RATE_B | RATE_C | TAP | SHIFT | BR_STATUS | ANGMIN | ANGMAX | P_in | Q_in | P_out | Q_out
1 | 2 | 0.80684 | 0.31032 | 8.1425e-10 | 0 | 0 | 0 | 0 | 0 | 1 | -90 | 90 | -0.032258 | -0.0080867 | 0.032267 | 0.00809
1 | 3 | 0.71492 | 0.27497 | 7.2148e-10 | 0 | 0 | 0 | 0 | 0 | 1 | -90 | 90 | 0.02797 | 0.0070119 | -0.027964 | -0.0070097
2 | 4 | 1.7944 | 0.69017 | 1.8109e-09 | 0 | 0 | 0 | 0 | 0 | 1 | -90 | 90 | -0.03381 | -0.0084766 | 0.033832 | 0.0084848
3 | 5 | 8.8565 | 3.4063 | 8.9378e-09 | 0 | 0 | 0 | 0 | 0 | 1 | -90 | 90 | 0.0098212 | 0.0024611 | -0.0098121 | -0.0024585
3 | 6 | 2.1477 | 0.82603 | 2.1674e-09 | 0 | 0 | 0 | 0 | 0 | 1 | -90 | 90 | 0.018143 | 0.0045486 | -0.018135 | -0.0045459
4 | 68 | 0.51881 | 0.19954 | 1.0471e-09 | 0 | 0 | 0 | 0 | 0 | 1 | -90 | 90 | -0.11163 | -0.028054 | 0.1117 | 0.02808
4 | 69 | 3.6632 | 1.4089 | 3.6968e-09 | 0 | 0 | 0 | 0 | 0 | 1 | -90 | 90 | 0.019534 | 0.0048981 | -0.019519 | -0.0048927
4 | 66 | 2.9198 | 1.123 | 2.9466e-09 | 0 | 0 | 0 | 0 | 0 | 1 | -90 | 90 | 0.058263 | 0.014671 | -0.058158 | -0.014631
5 | 120 | 3.2179 | 1.2377 | 3.2475e-09 | 0 | 0 | 0 | 0 | 0 | 1 | -90 | 90 | 0.008407 | 0.0021063 | -0.0084045 | -0.0021057
6 | 56 | 1.8883 | 0.72626 | 1.9056e-09 | 0 | 0 | 0 | 0 | 0 | 1 | -90 | 90 | 0.016704 | 0.0041873 | -0.016699 | -0.0041853
68 | 128 | 0.3727 | 0.14335 | 7.5224e-10 | 0 | 0 | 0 | 0 | 0 | 1 | -90 | 90 | 0.12306 | 0.031061 | -0.123 | -0.031038
69 | 101 | 0.43435 | 0.16706 | 4.3834e-10 | 0 | 0 | 0 | 0 | 0 | 1 | -90 | 90 | 0.016717 | 0.0041905 | -0.016716 | -0.00419
66 | 67 | 0.015816 | 0.0060829 | 1.5961e-11 | 0 | 0 | 0 | 0 | 0 | 1 | -90 | 90 | 0.055461 | 0.013955 | -0.05546 | -0.013955
120 | 118 | 0.5501 | 0.21158 | 5.5515e-10 | 0 | 0 | 0 | 0 | 0 | 1 | -90 | 90 | 0.0077247 | 0.0019353 | -0.0077243 | -0.0019352
56 | 31 | 0.89579 | 0.34453 | 9.0401e-10 | 0 | 0 | 0 | 0 | 0 | 1 | -90 | 90 | 0.014769 | 0.0037017 | -0.014767 | -0.003701
128 | 129 | 0.46505 | 0.17887 | 9.3863e-10 | 0 | 0 | 0 | 0 | 0 | 1 | -90 | 90 | 0.12136 | 0.030628 | -0.12129 | -0.0306
101 | 100 | 0.91097 | 0.35037 | 9.1933e-10 | 0 | 0 | 0 | 0 | 0 | 1 | -90 | 90 | 0.014934 | 0.0037435 | -0.014932 | -0.0037428
67 | 44 | 2.3965 | 0.92172 | 2.4185e-09 | 0 | 0 | 0 | 0 | 0 | 1 | -90 | 90 | 0.05231 | 0.013165 | -0.052239 | -0.013138
141 | 126 | 1.2425 | 0.47788 | 1.2539e-09 | 0 | 0 | 0 | 0 | 0 | 1 | -90 | 90 | -0.00099615 | -0.00024966 | 0.00099617 | 0.00024954
126 | 124 | 1.0104 | 0.38862 | 1.0197e-09 | 0 | 0 | 0 | 0 | 0 | 1 | -90 | 90 | -0.0022556 | -0.0005652 | 0.0022557 | 0.00056512
118 | 119 | 1.1433 | 0.43973 | 1.1538e-09 | 0 | 0 | 0 | 0 | 0 | 1 | -90 | 90 | 0.0065599 | 0.0016434 | -0.0065594 | -0.0016433
31 | 30 | 0.60009 | 0.2308 | 6.056e-10 | 0 | 0 | 0 | 0 | 0 | 1 | -90 | 90 | 0.010431 | 0.0026144 | -0.010431 | -0.0026142
7 | 8 | 0.92071 | 0.35412 | 9.2916e-10 | 0 | 0 | 0 | 0 | 0 | 1 | -90 | 90 | -0.0015453 | -0.00038729 | 0.0015453 | 0.00038721
8 | 10 | 0.04398 | 0.016915 | 4.4384e-11 | 0 | 0 | 0 | 0 | 0 | 1 | -90 | 90 | -0.0041148 | -0.0010312 | 0.0041149 | 0.0010312
10 | 29 | 0.80154 | 0.30828 | 8.0889e-10 | 0 | 0 | 0 | 0 | 0 | 1 | -90 | 90 | -0.0074371 | -0.0018638 | 0.0074375 | 0.0018639
9 | 11 | 1.1273 | 0.43359 | 1.1377e-09 | 0 | 0 | 0 | 0 | 0 | 1 | -90 | 90 | -0.042019 | -0.010545 | 0.042041 | 0.010553
9 | 12 | 0.2498 | 0.096078 | 2.521e-10 | 0 | 0 | 0 | 0 | 0 | 1 | -90 | 90 | 0.042019 | 0.010545 | -0.042014 | -0.010543
11 | 42 | 1.8765 | 0.72175 | 1.8938e-09 | 0 | 0 | 0 | 0 | 0 | 1 | -90 | 90 | -0.044165 | -0.011085 | 0.044204 | 0.0111
12 | 16 | 1.0381 | 0.39927 | 1.0476e-09 | 0 | 0 | 0 | 0 | 0 | 1 | -90 | 90 | 0.04076 | 0.010229 | -0.040741 | -0.010222
29 | 30 | 3.2999 | 1.2692 | 3.3301e-09 | 0 | 0 | 0 | 0 | 0 | 1 | -90 | 90 | -0.0093909 | -0.0023535 | 0.009394 | 0.0023543
42 | 41 | 1.3179 | 0.5069 | 1.33e-09 | 0 | 0 | 0 | 0 | 0 | 1 | -90 | 90 | -0.045956 | -0.01154 | 0.045986 | 0.011551
16 | 14 | 1.9718 | 0.75837 | 1.9899e-09 | 0 | 0 | 0 | 0 | 0 | 1 | -90 | 90 | 0.035785 | 0.0089794 | -0.035758 | -0.0089691
41 | 43 | 2.2239 | 0.85536 | 2.2443e-09 | 0 | 0 | 0 | 0 | 0 | 1 | -90 | 90 | -0.048353 | -0.012144 | 0.048409 | 0.012165
14 | 13 | 2.2313 | 0.85819 | 2.2518e-09 | 0 | 0 | 0 | 0 | 0 | 1 | -90 | 90 | 0.033227 | 0.0083348 | -0.0332 | -0.0083247
13 | 15 | 2.3454 | 0.90209 | 2.3669e-09 | 0 | 0 | 0 | 0 | 0 | 1 | -90 | 90 | 0.031245 | 0.0078348 | -0.03122 | -0.0078254
15 | 17 | 2.3485 | 0.90327 | 2.3701e-09 | 0 | 0 | 0 | 0 | 0 | 1 | -90 | 90 | 0.029785 | 0.0074657 | -0.029762 | -0.0074572
17 | 136 | 1.5363 | 0.5909 | 1.5504e-09 | 0 | 0 | 0 | 0 | 0 | 1 | -90 | 90 | 0.027248 | 0.0068271 | -0.027235 | -0.0068224
136 | 140 | 1.2856 | 0.49445 | 1.2974e-09 | 0 | 0 | 0 | 0 | 0 | 1 | -90 | 90 | 0.023825 | 0.0059684 | -0.023817 | -0.0059654
136 | 132 | 3.849 | 1.4804 | 3.8844e-09 | 0 | 0 | 0 | 0 | 0 | 1 | -90 | 90 | 0.0034098 | 0.00085404 | -0.0034094 | -0.00085423
140 | 143 | 0.69758 | 0.2683 | 7.0398e-10 | 0 | 0 | 0 | 0 | 0 | 1 | -90 | 90 | 0.023817 | 0.0059654 | -0.023813 | -0.0059639
132 | 139 | 2.9718 | 1.143 | 2.9991e-09 | 0 | 0 | 0 | 0 | 0 | 1 | -90 | 90 | 0.0034094 | 0.00085423 | -0.003409 | -0.00085438
18 | 19 | 2.0872 | 0.80275 | 2.1063e-09 | 0 | 0 | 0 | 0 | 0 | 1 | -90 | 90 | -0.0037664 | -0.00094395 | 0.0037667 | 0.00094387
19 | 21 | 0.81978 | 0.3153 | 8.273e-10 | 0 | 0 | 0 | 0 | 0 | 1 | -90 | 90 | -0.0037667 | -0.00094387 | 0.0037668 | 0.00094384
21 | 145 | 2.5033 | 0.96282 | 2.5263e-09 | 0 | 0 | 0 | 0 | 0 | 1 | -90 | 90 | -0.0037668 | -0.00094384 | 0.0037672 | 0.00094374
145 | 144 | 1.5833 | 0.60896 | 1.5978e-09 | 0 | 0 | 0 | 0 | 0 | 1 | -90 | 90 | -0.0056305 | -0.0014107 | 0.005631 | 0.0014108
22 | 102 | 3.6071 | 1.3874 | 3.6402e-09 | 0 | 0 | 0 | 0 | 0 | 1 | -90 | 90 | 0.011747 | 0.0029442 | -0.011741 | -0.0029425
22 | 100 | 1.8655 | 0.7175 | 1.8826e-09 | 0 | 0 | 0 | 0 | 0 | 1 | -90 | 90 | -0.011747 | -0.0029442 | 0.011749 | 0.002945
102 | 108 | 0.25112 | 0.096586 | 2.5343e-10 | 0 | 0 | 0 | 0 | 0 | 1 | -90 | 90 | 0.011741 | 0.0029425 | -0.011741 | -0.0029424
23 | 78 | 1.0257 | 0.3945 | 1.0351e-09 | 0 | 0 | 0 | 0 | 0 | 1 | -90 | 90 | -0.0023377 | -0.00058578 | 0.0023378 | 0.0005857
23 | 150 | 1.2002 | 0.46163 | 1.2112e-09 | 0 | 0 | 0 | 0 | 0 | 1 | -90 | 90 | 0.0023377 | 0.00058578 | -0.0023376 | -0.00058587
78 | 95 | 4.2227 | 1.6241 | 4.2614e-09 | 0 | 0 | 0 | 0 | 0 | 1 | -90 | 90 | 0.0011275 | 0.00028218 | -0.0011274 | -0.00028257
78 | 76 | 3.616 | 1.3908 | 3.6491e-09 | 0 | 0 | 0 | 0 | 0 | 1 | -90 | 90 | -0.0034653 | -0.00086788 | 0.0034657 | 0.00086771
144 | 134 | 1.7769 | 0.68344 | 1.7932e-09 | 0 | 0 | 0 | 0 | 0 | 1 | -90 | 90 | -0.0082138 | -0.0020581 | 0.0082151 | 0.0020584
108 | 106 | 5.8945 | 2.2671 | 5.9486e-09 | 0 | 0 | 0 | 0 | 0 | 1 | -90 | 90 | 0.009576 | 0.0023998 | -0.0095702 | -0.0023982
76 | 75 | 4.383 | 1.6858 | 4.4232e-09 | 0 | 0 | 0 | 0 | 0 | 1 | -90 | 90 | -0.0079444 | -0.0019902 | 0.0079474 | 0.0019909
24 | 25 | 0.10805 | 0.041556 | 2.1807e-10 | 0 | 0 | 0 | 0 | 0 | 1 | -90 | 90 | -0.11386 | -0.028718 | 0.11387 | 0.028724
24 | 26 | 1.1918 | 0.45839 | 2.4055e-09 | 0 | 0 | 0 | 0 | 0 | 1 | -90 | 90 | 0.11126 | 0.028068 | -0.11111 | -0.028008
25 | 27 | 0.20762 | 0.079855 | 4.1906e-10 | 0 | 0 | 0 | 0 | 0 | 1 | -90 | 90 | -0.11825 | -0.02982 | 0.11828 | 0.029832
26 | 28 | 0.32433 | 0.12474 | 6.5461e-10 | 0 | 0 | 0 | 0 | 0 | 1 | -90 | 90 | 0.10846 | 0.027345 | -0.10842 | -0.027329
27 | 129 | 0.64638 | 0.24861 | 1.3046e-09 | 0 | 0 | 0 | 0 | 0 | 1 | -90 | 90 | -0.11981 | -0.030215 | 0.11991 | 0.030253
28 | 61 | 0.14033 | 0.053972 | 1.4161e-10 | 0 | 0 | 0 | 0 | 0 | 1 | -90 | 90 | 0.1045 | 0.026346 | -0.10448 | -0.026339
61 | 63 | 0.49505 | 0.19041 | 4.996e-10 | 0 | 0 | 0 | 0 | 0 | 1 | -90 | 90 | 0.10337 | 0.026062 | -0.10332 | -0.026041
63 | 62 | 2.2826 | 0.87792 | 2.3035e-09 | 0 | 0 | 0 | 0 | 0 | 1 | -90 | 90 | 0.10172 | 0.025639 | -0.10146 | -0.025542
32 | 33 | 2.4489 | 0.94187 | 2.4713e-09 | 0 | 0 | 0 | 0 | 0 | 1 | -90 | 90 | 0.00098564 | 0.00024657 | -0.00098562 | -0.0002468
32 | 34 | 5.0138 | 1.9284 | 5.0598e-09 | 0 | 0 | 0 | 0 | 0 | 1 | -90 | 90 | -0.0016027 | -0.00040122 | 0.0016028 | 0.00040079
33 | 35 | 2.2577 | 0.86833 | 2.2784e-09 | 0 | 0 | 0 | 0 | 0 | 1 | -90 | 90 | 0.00051655 | 0.00012924 | -0.00051654 | -0.00012946
34 | 36 | 1.9349 | 0.7442 | 1.9527e-09 | 0 | 0 | 0 | 0 | 0 | 1 | -90 | 90 | -0.0016028 | -0.00040079 | 0.0016029 | 0.00040062
36 | 55 | 1.546 | 0.59462 | 1.5602e-09 | 0 | 0 | 0 | 0 | 0 | 1 | -90 | 90 | 0.0026298 | 0.00065784 | -0.0026297 | -0.00065795
36 | 60 | 6.4758 | 2.4907 | 6.5352e-09 | 0 | 0 | 0 | 0 | 0 | 1 | -90 | 90 | 0.0037097 | 0.00092924 | -0.0037087 | -0.0009295
36 | 57 | 6.633 | 2.5511 | 6.6938e-09 | 0 | 0 | 0 | 0 | 0 | 1 | -90 | 90 | -0.0079423 | -0.0019877 | 0.0079469 | 0.0019888
55 | 54 | 1.2445 | 0.47865 | 1.2559e-09 | 0 | 0 | 0 | 0 | 0 | 1 | -90 | 90 | 0.0021395 | 0.0005351 | -0.0021394 | -0.0005352
57 | 58 | 2.4494 | 0.94206 | 2.4718e-09 | 0 | 0 | 0 | 0 | 0 | 1 | -90 | 90 | -0.011648 | -0.0029163 | 0.011651 | 0.0029174
37 | 54 | 1.5925 | 0.6125 | 1.6071e-09 | 0 | 0 | 0 | 0 | 0 | 1 | -90 | 90 | -0.0013398 | -0.00033553 | 0.0013398 | 0.00033539
37 | 148 | 0.75826 | 0.29164 | 7.6522e-10 | 0 | 0 | 0 | 0 | 0 | 1 | -90 | 90 | 0.0013398 | 0.00033553 | -0.0013398 | -0.0003356
54 | 53 | 6.1479 | 2.3646 | 6.2043e-09 | 0 | 0 | 0 | 0 | 0 | 1 | -90 | 90 | 0.00079962 | 0.00019981 | -0.00079958 | -0.00020039
148 | 147 | 0.16482 | 0.063392 | 1.6633e-10 | 0 | 0 | 0 | 0 | 0 | 1 | -90 | 90 | 0.00094173 | 0.00023584 | -0.00094173 | -0.00023586
58 | 59 | 0.21161 | 0.08139 | 2.1356e-10 | 0 | 0 | 0 | 0 | 0 | 1 | -90 | 90 | -0.013547 | -0.0033926 | 0.013548 | 0.0033928
147 | 146 | 1.714 | 0.65924 | 1.7297e-09 | 0 | 0 | 0 | 0 | 0 | 1 | -90 | 90 | 0.00043031 | 0.00010768 | -0.0004303 | -0.00010784
38 | 39 | 3.033 | 1.1665 | 3.0608e-09 | 0 | 0 | 0 | 0 | 0 | 1 | -90 | 90 | 0.0016241 | 0.00040663 | -0.001624 | -0.00040689
38 | 89 | 32.2519 | 12.4046 | 3.2548e-08 | 0 | 0 | 0 | 0 | 0 | 1 | -90 | 90 | -0.0034846 | -0.00087294 | 0.003489 | 0.00087148
39 | 40 | 0.8071 | 0.31042 | 8.1451e-10 | 0 | 0 | 0 | 0 | 0 | 1 | -90 | 90 | 0.00088262 | 0.00022109 | -0.00088261 | -0.00022117
89 | 91 | 1.1163 | 0.42934 | 1.1265e-09 | 0 | 0 | 0 | 0 | 0 | 1 | -90 | 90 | -0.0088016 | -0.0022011 | 0.0088026 | 0.0022014
89 | 88 | 3.1741 | 1.2208 | 3.2033e-09 | 0 | 0 | 0 | 0 | 0 | 1 | -90 | 90 | 0.0030588 | 0.00076477 | -0.0030585 | -0.00076495
40 | 142 | 0.38004 | 0.14617 | 3.8353e-10 | 0 | 0 | 0 | 0 | 0 | 1 | -90 | 90 | 0.00088261 | 0.00022117 | -0.00088261 | -0.0002212
91 | 93 | 1.8707 | 0.71952 | 1.8879e-09 | 0 | 0 | 0 | 0 | 0 | 1 | -90 | 90 | -0.0097345 | -0.0024349 | 0.0097364 | 0.0024355
88 | 90 | 15.5251 | 5.9712 | 1.5668e-08 | 0 | 0 | 0 | 0 | 0 | 1 | -90 | 90 | 0.0007289 | 0.0001811 | -0.00072881 | -0.00018257
122 | 123 | 4.484 | 1.7246 | 4.5251e-09 | 0 | 0 | 0 | 0 | 0 | 1 | -90 | 90 | -0.0037055 | -0.00092869 | 0.0037062 | 0.00092851
123 | 138 | 4.0004 | 1.5386 | 4.0371e-09 | 0 | 0 | 0 | 0 | 0 | 1 | -90 | 90 | 0.0032847 | 0.00081938 | -0.0032842 | -0.00081959
123 | 116 | 0.68887 | 0.26495 | 6.9519e-10 | 0 | 0 | 0 | 0 | 0 | 1 | -90 | 90 | -0.0069909 | -0.0017479 | 0.0069912 | 0.001748
43 | 44 | 3.7067 | 1.4256 | 3.7407e-09 | 0 | 0 | 0 | 0 | 0 | 1 | -90 | 90 | -0.050016 | -0.012568 | 0.050116 | 0.012606
45 | 46 | 2.6749 | 1.0288 | 2.6994e-09 | 0 | 0 | 0 | 0 | 0 | 1 | -90 | 90 | 0.019723 | 0.004945 | -0.019712 | -0.0049408
45 | 47 | 1.1186 | 0.43024 | 1.1289e-09 | 0 | 0 | 0 | 0 | 0 | 1 | -90 | 90 | -0.029111 | -0.0072978 | 0.029122 | 0.0073017
46 | 48 | 2.182 | 0.83922 | 2.202e-09 | 0 | 0 | 0 | 0 | 0 | 1 | -90 | 90 | 0.017213 | 0.0043146 | -0.017206 | -0.0043121
47 | 49 | 0.98552 | 0.37905 | 9.9456e-10 | 0 | 0 | 0 | 0 | 0 | 1 | -90 | 90 | -0.030758 | -0.0077118 | 0.030768 | 0.0077156
48 | 110 | 1.6419 | 0.6315 | 1.657e-09 | 0 | 0 | 0 | 0 | 0 | 1 | -90 | 90 | 0.015153 | 0.0037977 | -0.015149 | -0.0037963
48 | 111 | 2.1851 | 0.84041 | 2.2051e-09 | 0 | 0 | 0 | 0 | 0 | 1 | -90 | 90 | 0.0020531 | 0.00051437 | -0.002053 | -0.00051454
49 | 98 | 0.88829 | 0.34165 | 8.9644e-10 | 0 | 0 | 0 | 0 | 0 | 1 | -90 | 90 | -0.032248 | -0.0080865 | 0.032258 | 0.0080903
110 | 135 | 3.1472 | 1.2105 | 3.1761e-09 | 0 | 0 | 0 | 0 | 0 | 1 | -90 | 90 | 0.012569 | 0.0031498 | -0.012564 | -0.003148
98 | 97 | 3.0038 | 1.1553 | 3.0313e-09 | 0 | 0 | 0 | 0 | 0 | 1 | -90 | 90 | -0.034183 | -0.0085728 | 0.034222 | 0.0085875
135 | 82 | 0.68473 | 0.26336 | 6.9101e-10 | 0 | 0 | 0 | 0 | 0 | 1 | -90 | 90 | 0.010571 | 0.0026486 | -0.01057 | -0.0026483
97 | 96 | 4.0777 | 1.5683 | 4.1151e-09 | 0 | 0 | 0 | 0 | 0 | 1 | -90 | 90 | -0.036696 | -0.0092076 | 0.036757 | 0.0092305
50 | 51 | 2.2076 | 0.8491 | 2.2279e-09 | 0 | 0 | 0 | 0 | 0 | 1 | -90 | 90 | -0.00034844 | -8.7327e-05 | 0.00034844 | 8.7113e-05
51 | 52 | 3.1857 | 1.2253 | 3.2149e-09 | 0 | 0 | 0 | 0 | 0 | 1 | -90 | 90 | -0.00078171 | -0.0001957 | 0.00078173 | 0.0001954
52 | 113 | 0.16324 | 0.062786 | 1.6474e-10 | 0 | 0 | 0 | 0 | 0 | 1 | -90 | 90 | -0.0013133 | -0.00032862 | 0.0013133 | 0.0003286
113 | 112 | 3.1569 | 1.2142 | 3.1859e-09 | 0 | 0 | 0 | 0 | 0 | 1 | -90 | 90 | -0.0017441 | -0.00043657 | 0.0017442 | 0.00043631
112 | 114 | 10.8072 | 4.1566 | 1.0906e-08 | 0 | 0 | 0 | 0 | 0 | 1 | -90 | 90 | -0.002183 | -0.00054629 | 0.0021836 | 0.00054545
59 | 99 | 2.5104 | 0.96555 | 2.5335e-09 | 0 | 0 | 0 | 0 | 0 | 1 | -90 | 90 | -0.052868 | -0.013271 | 0.052945 | 0.013301
59 | 96 | 2.6058 | 1.0022 | 2.6297e-09 | 0 | 0 | 0 | 0 | 0 | 1 | -90 | 90 | 0.03932 | 0.0098786 | -0.039276 | -0.0098619
99 | 133 | 2.0916 | 0.80445 | 2.1108e-09 | 0 | 0 | 0 | 0 | 0 | 1 | -90 | 90 | -0.062405 | -0.015671 | 0.062494 | 0.015705
99 | 104 | 1.4926 | 0.57409 | 1.5063e-09 | 0 | 0 | 0 | 0 | 0 | 1 | -90 | 90 | 0.0094599 | 0.0023704 | -0.0094585 | -0.00237
133 | 79 | 3.0495 | 1.1729 | 3.0775e-09 | 0 | 0 | 0 | 0 | 0 | 1 | -90 | 90 | 0.028946 | 0.0072575 | -0.028918 | -0.007247
133 | 65 | 0.66629 | 0.25626 | 6.724e-10 | 0 | 0 | 0 | 0 | 0 | 1 | -90 | 90 | -0.09144 | -0.022963 | 0.0915 | 0.022986
104 | 103 | 5.2684 | 2.0263 | 5.3167e-09 | 0 | 0 | 0 | 0 | 0 | 1 | -90 | 90 | 0.0073616 | 0.0018445 | -0.0073585 | -0.0018438
62 | 64 | 3.2163 | 1.237 | 3.2458e-09 | 0 | 0 | 0 | 0 | 0 | 1 | -90 | 90 | 0.098026 | 0.024681 | -0.097692 | -0.024553
64 | 65 | 1.1363 | 0.43702 | 1.1467e-09 | 0 | 0 | 0 | 0 | 0 | 1 | -90 | 90 | 0.095079 | 0.023898 | -0.094968 | -0.023855
79 | 134 | 2.6038 | 1.0015 | 2.6277e-09 | 0 | 0 | 0 | 0 | 0 | 1 | -90 | 90 | 0.010454 | 0.0026198 | -0.010451 | -0.0026188
79 | 77 | 1.2784 | 0.49167 | 1.2901e-09 | 0 | 0 | 0 | 0 | 0 | 1 | -90 | 90 | 0.018463 | 0.0046273 | -0.018459 | -0.0046256
70 | 71 | 0.649 | 0.24962 | 6.5495e-10 | 0 | 0 | 0 | 0 | 0 | 1 | -90 | 90 | -0.0015405 | -0.0003861 | 0.0015406 | 0.00038605
71 | 73 | 0.41153 | 0.15828 | 4.153e-10 | 0 | 0 | 0 | 0 | 0 | 1 | -90 | 90 | -0.0033258 | -0.00083348 | 0.0033259 | 0.00083346
73 | 80 | 1.0609 | 0.40805 | 1.0707e-09 | 0 | 0 | 0 | 0 | 0 | 1 | -90 | 90 | -0.0049204 | -0.0012331 | 0.0049207 | 0.0012331
80 | 81 | 3.1494 | 1.2113 | 3.1783e-09 | 0 | 0 | 0 | 0 | 0 | 1 | -90 | 90 | 0.0015324 | 0.00038339 | -0.0015323 | -0.00038367
80 | 82 | 3.0576 | 1.176 | 3.0856e-09 | 0 | 0 | 0 | 0 | 0 | 1 | -90 | 90 | -0.006453 | -0.0016165 | 0.0064544 | 0.0016167
74 | 105 | 2.48 | 0.95385 | 2.5028e-09 | 0 | 0 | 0 | 0 | 0 | 1 | -90 | 90 | -0.00065157 | -0.0001633 | 0.00065159 | 0.00016306
105 | 103 | 2.3735 | 0.9129 | 2.3953e-09 | 0 | 0 | 0 | 0 | 0 | 1 | -90 | 90 | -0.0031332 | -0.00078501 | 0.0031334 | 0.00078488
81 | 127 | 3.818 | 1.4685 | 3.853e-09 | 0 | 0 | 0 | 0 | 0 | 1 | -90 | 90 | 0.00083508 | 0.00020893 | -0.00083505 | -0.00020929
75 | 77 | 1.0793 | 0.41512 | 1.0892e-09 | 0 | 0 | 0 | 0 | 0 | 1 | -90 | 90 | -0.016051 | -0.004022 | 0.016054 | 0.004023
83 | 84 | 0.82962 | 0.31908 | 8.3723e-10 | 0 | 0 | 0 | 0 | 0 | 1 | -90 | 90 | 0.00048658 | 0.00012187 | -0.00048658 | -0.00012195
83 | 85 | 1.2935 | 0.49749 | 1.3053e-09 | 0 | 0 | 0 | 0 | 0 | 1 | -90 | 90 | -0.0008676 | -0.00021736 | 0.00086761 | 0.00021724
85 | 86 | 2.4749 | 0.95189 | 2.4976e-09 | 0 | 0 | 0 | 0 | 0 | 1 | -90 | 90 | 0.00026513 | 6.6206e-05 | -0.00026512 | -6.6447e-05
85 | 130 | 15.9377 | 6.1299 | 1.6084e-08 | 0 | 0 | 0 | 0 | 0 | 1 | -90 | 90 | -0.0011327 | -0.00028345 | 0.001133 | 0.00028198
130 | 115 | 0.3192 | 0.12277 | 3.2213e-10 | 0 | 0 | 0 | 0 | 0 | 1 | -90 | 90 | -0.0013726 | -0.00034203 | 0.0013726 | 0.000342
115 | 131 | 0.53456 | 0.2056 | 5.3947e-10 | 0 | 0 | 0 | 0 | 0 | 1 | -90 | 90 | -0.0013726 | -0.000342 | 0.0013726 | 0.00034195
90 | 92 | 0.88242 | 0.33939 | 8.9052e-10 | 0 | 0 | 0 | 0 | 0 | 1 | -90 | 90 | 0.00072881 | 0.00018257 | -0.0007288 | -0.00018266
149 | 94 | 16.6027 | 6.3857 | 1.6755e-08 | 0 | 0 | 0 | 0 | 0 | 1 | -90 | 90 | 0.01231 | 0.0030827 | -0.012282 | -0.0030737
149 | 116 | 9.3621 | 3.6008 | 9.448e-09 | 0 | 0 | 0 | 0 | 0 | 1 | -90 | 90 | 0.0091836 | 0.0022957 | -0.0091749 | -0.0022933
149 | 143 | 5.5911 | 2.1504 | 5.6424e-09 | 0 | 0 | 0 | 0 | 0 | 1 | -90 | 90 | -0.023778 | -0.0059511 | 0.023813 | 0.0059639
94 | 93 | 1.3462 | 0.51775 | 1.3585e-09 | 0 | 0 | 0 | 0 | 0 | 1 | -90 | 90 | 0.011431 | 0.0028602 | -0.011429 | -0.0028596
116 | 114 | 1.3065 | 0.5025 | 1.3185e-09 | 0 | 0 | 0 | 0 | 0 | 1 | -90 | 90 | 0.0021837 | 0.00054535 | -0.0021836 | -0.00054545
124 | 125 | 3.0387 | 1.1687 | 3.0666e-09 | 0 | 0 | 0 | 0 | 0 | 1 | -90 | 90 | -0.0022557 | -0.00056512 | 0.0022559 | 0.00056487
125 | 121 | 0.94393 | 0.36305 | 9.5259e-10 | 0 | 0 | 0 | 0 | 0 | 1 | -90 | 90 | -0.0052767 | -0.001322 | 0.005277 | 0.001322
106 | 107 | 0.24735 | 0.095136 | 2.4962e-10 | 0 | 0 | 0 | 0 | 0 | 1 | -90 | 90 | 0.0061183 | 0.0015331 | -0.0061182 | -0.0015331
107 | 109 | 3.6604 | 1.4079 | 3.694e-09 | 0 | 0 | 0 | 0 | 0 | 1 | -90 | 90 | 0.0031127 | 0.00077981 | -0.0031124 | -0.00078003
131 | 138 | 10.9648 | 4.2172 | 1.1065e-08 | 0 | 0 | 0 | 0 | 0 | 1 | -90 | 90 | -0.0018869 | -0.00047039 | 0.0018873 | 0.00046948
131 | 137 | 4.6644 | 1.794 | 4.7072e-09 | 0 | 0 | 0 | 0 | 0 | 1 | -90 | 90 | 0.00051429 | 0.00012844 | -0.00051427 | -0.00012889
119 | 121 | 1.0692 | 0.41123 | 1.079e-09 | 0 | 0 | 0 | 0 | 0 | 1 | -90 | 90 | 0.0052773 | 0.001322 | -0.005277 | -0.001322