## bus_data
BUS_I | BUS_TYPE | Pd | Qd | Gs | Bs | area | Vm | Va | baseKV | zone | Vmax | Vmin
1 | 1 | 0.0011113 | 0.00027851 | 0 | 0 | 1 | 0.98672 | -0.093423 | 0.4 | 1 | 1.1 | 0.9
2 | 1 | 0.00093529 | 0.00023441 | 0 | 0 | 1 | 0.98682 | -0.092684 | 0.4 | 1 | 1.1 | 0.9
127 | 1 | 0.0069149 | 0.001733 | 0 | 0 | 1 | 0.9862 | -0.097095 | 0.4 | 1 | 1.1 | 0.9
3 | 1 | 0 | 0 | 0 | 0 | 1 | 0.9872 | -0.089984 | 0.4 | 1 | 1.1 | 0.9
128 | 1 | 0.00077351 | 0.00019386 | 0 | 0 | 1 | 0.98771 | -0.086345 | 0.4 | 1 | 1.1 | 0.9
16 | 1 | 0.011093 | 0.0027802 | 0 | 0 | 1 | 0.98716 | -0.090266 | 0.4 | 1 | 1.1 | 0.9
48 | 1 | 0 | 0 | 0 | 0 | 1 | 0.99487 | -0.035925 | 0.4 | 1 | 1.1 | 0.9
14 | 1 | 0.00076252 | 0.00019111 | 0 | 0 | 1 | 0.98708 | -0.090823 | 0.4 | 1 | 1.1 | 0.9
4 | 1 | 0 | 0 | 0 | 0 | 1 | 0.99137 | -0.060934 | 0.4 | 1 | 1.1 | 0.9
36 | 1 | 0 | 0 | 0 | 0 | 1 | 0.99148 | -0.060063 | 0.4 | 1 | 1.1 | 0.9
119 | 1 | 0.00030532 | 7.6519e-05 | 0 | 0 | 1 | 0.991 | -0.063943 | 0.4 | 1 | 1.1 | 0.9
12 | 1 | 0.0019804 | 0.00049633 | 0 | 0 | 1 | 0.98658 | -0.094395 | 0.4 | 1 | 1.1 | 0.9
13 | 1 | 0.0011613 | 0.00029105 | 0 | 0 | 1 | 0.98649 | -0.095083 | 0.4 | 1 | 1.1 | 0.9
15 | 1 | 0.00043899 | 0.00011002 | 0 | 0 | 1 | 0.98629 | -0.096459 | 0.4 | 1 | 1.1 | 0.9
91 | 1 | 0.00028284 | 7.0887e-05 | 0 | 0 | 1 | 0.98622 | -0.097029 | 0.4 | 1 | 1.1 | 0.9
108 | 1 | 0.00039769 | 9.9671e-05 | 0 | 0 | 1 | 0.98619 | -0.097201 | 0.4 | 1 | 1.1 | 0.9
37 | 1 | 0.00093323 | 0.00023389 | 0 | 0 | 1 | 0.99102 | -0.063281 | 0.4 | 1 | 1.1 | 0.9
38 | 1 | 0.0016491 | 0.0004133 | 0 | 0 | 1 | 0.99167 | -0.058649 | 0.4 | 1 | 1.1 | 0.9
28 | 1 | 0.0014175 | 0.00035527 | 0 | 0 | 1 | 0.99206 | -0.055904 | 0.4 | 1 | 1.1 | 0.9
29 | 1 | 0.00081382 | 0.00020396 | 0 | 0 | 1 | 0.99273 | -0.051137 | 0.4 | 1 | 1.1 | 0.9
30 | 1 | 0.00070173 | 0.00017587 | 0 | 0 | 1 | 0.99201 | -0.056263 | 0.4 | 1 | 1.1 | 0.9
31 | 1 | 0 | 0 | 0 | 0 | 1 | 0.99299 | -0.04931 | 0.4 | 1 | 1.1 | 0.9
32 | 1 | 0.0009898 | 0.00024807 | 0 | 0 | 1 | 0.99198 | -0.056483 | 0.4 | 1 | 1.1 | 0.9
39 | 1 | 0 | 0 | 0 | 0 | 1 | 0.99235 | -0.05389 | 0.4 | 1 | 1.1 | 0.9
40 | 1 | 0.00085528 | 0.00021435 | 0 | 0 | 1 | 0.99327 | -0.047319 | 0.4 | 1 | 1.1 | 0.9
118 | 1 | 0.00082184 | 0.00020597 | 0 | 0 | 1 | 0.99195 | -0.056662 | 0.4 | 1 | 1.1 | 0.9
71 | 1 | 0 | 0 | 0 | 0 | 1 | 0.99165 | -0.058932 | 0.4 | 1 | 1.1 | 0.9
69 | 1 | 0.00096537 | 0.00024195 | 0 | 0 | 1 | 0.99232 | -0.0541 | 0.4 | 1 | 1.1 | 0.9
95 | 1 | 0.0013174 | 0.00033018 | 0 | 0 | 1 | 0.99351 | -0.045623 | 0.4 | 1 | 1.1 | 0.9
65 | 1 | 0.0012791 | 0.00032057 | 0 | 0 | 1 | 0.99064 | -0.06599 | 0.4 | 1 | 1.1 | 0.9
79 | 1 | 0 | 0 | 0 | 0 | 1 | 0.99201 | -0.05621 | 0.4 | 1 | 1.1 | 0.9
66 | 1 | 0.00070503 | 0.0001767 | 0 | 0 | 1 | 0.99062 | -0.066078 | 0.4 | 1 | 1.1 | 0.9
80 | 1 | 0.00063357 | 0.00015879 | 0 | 0 | 1 | 0.99221 | -0.054817 | 0.4 | 1 | 1.1 | 0.9
78 | 1 | 0.0024231 | 0.00060728 | 0 | 0 | 1 | 0.9915 | -0.060007 | 0.4 | 1 | 1.1 | 0.9
59 | 1 | 0.001556 | 0.00038997 | 0 | 0 | 1 | 0.99118 | -0.062291 | 0.4 | 1 | 1.1 | 0.9
72 | 1 | 0 | 0 | 0 | 0 | 1 | 0.99536 | -0.032467 | 0.4 | 1 | 1.1 | 0.9
93 | 1 | 0.0013972 | 0.00035017 | 0 | 0 | 1 | 0.99506 | -0.034594 | 0.4 | 1 | 1.1 | 0.9
49 | 1 | 0 | 0 | 0 | 0 | 1 | 0.99601 | -0.027931 | 0.4 | 1 | 1.1 | 0.9
70 | 1 | 0.00049062 | 0.00012296 | 0 | 0 | 1 | 0.99232 | -0.054123 | 0.4 | 1 | 1.1 | 0.9
94 | 1 | 0.0013292 | 0.00033314 | 0 | 0 | 1 | 0.99364 | -0.044687 | 0.4 | 1 | 1.1 | 0.9
44 | 1 | 0.0023974 | 0.00060085 | 0 | 0 | 1 | 0.9972 | -0.019537 | 0.4 | 1 | 1.1 | 0.9
45 | 3 | 0.0034472 | 0.00086396 | 0 | 0 | 1 | 1 | 0 | 0.4 | 1 | 1.1 | 0.9
46 | 1 | 0 | 0 | 0 | 0 | 1 | 0.9966 | -0.023782 | 0.4 | 1 | 1.1 | 0.9
47 | 1 | 0.0033822 | 0.00084765 | 0 | 0 | 1 | 0.99779 | -0.01547 | 0.4 | 1 | 1.1 | 0.9
92 | 1 | 0.0015034 | 0.00037678 | 0 | 0 | 1 | 0.99579 | -0.029489 | 0.4 | 1 | 1.1 | 0.9
90 | 1 | 0.0017369 | 0.0004353 | 0 | 0 | 1 | 0.99549 | -0.031609 | 0.4 | 1 | 1.1 | 0.9
86 | 1 | 0.0013185 | 0.00033044 | 0 | 0 | 1 | 0.99455 | -0.038227 | 0.4 | 1 | 1.1 | 0.9
85 | 1 | 0.0021476 | 0.00053823 | 0 | 0 | 1 | 0.99455 | -0.038216 | 0.4 | 1 | 1.1 | 0.9
56 | 1 | 0.00038452 | 9.637e-05 | 0 | 0 | 1 | 0.99066 | -0.066104 | 0.4 | 1 | 1.1 | 0.9
57 | 1 | 0.00055231 | 0.00013842 | 0 | 0 | 1 | 0.9908 | -0.065024 | 0.4 | 1 | 1.1 | 0.9
58 | 1 | 0.000233 | 5.8395e-05 | 0 | 0 | 1 | 0.99065 | -0.066168 | 0.4 | 1 | 1.1 | 0.9
60 | 1 | 0.00014598 | 3.6587e-05 | 0 | 0 | 1 | 0.99043 | -0.067729 | 0.4 | 1 | 1.1 | 0.9
104 | 1 | 0.00017435 | 4.3696e-05 | 0 | 0 | 1 | 0.98578 | -0.10168 | 0.4 | 1 | 1.1 | 0.9
101 | 1 | 0 | 0 | 0 | 0 | 1 | 0.98581 | -0.10146 | 0.4 | 1 | 1.1 | 0.9
75 | 1 | 0.00027256 | 6.8309e-05 | 0 | 0 | 1 | 0.99024 | -0.069118 | 0.4 | 1 | 1.1 | 0.9
74 | 1 | 0.00040935 | 0.00010259 | 0 | 0 | 1 | 0.99 | -0.070911 | 0.4 | 1 | 1.1 | 0.9
109 | 1 | 0.0022705 | 0.00056904 | 0 | 0 | 1 | 0.9904 | -0.06766 | 0.4 | 1 | 1.1 | 0.9
110 | 1 | 0.0015467 | 0.00038764 | 0 | 0 | 1 | 0.99037 | -0.067867 | 0.4 | 1 | 1.1 | 0.9
99 | 1 | 0.00042169 | 0.00010569 | 0 | 0 | 1 | 0.98512 | -0.1064 | 0.4 | 1 | 1.1 | 0.9
100 | 1 | 0.0013108 | 0.00032851 | 0 | 0 | 1 | 0.985 | -0.10733 | 0.4 | 1 | 1.1 | 0.9
102 | 1 | 0 | 0 | 0 | 0 | 1 | 0.98499 | -0.10739 | 0.4 | 1 | 1.1 | 0.9
103 | 1 | 0.00044079 | 0.00011047 | 0 | 0 | 1 | 0.98576 | -0.10179 | 0.4 | 1 | 1.1 | 0.9
105 | 1 | 0.00017375 | 4.3546e-05 | 0 | 0 | 1 | 0.98666 | -0.095294 | 0.4 | 1 | 1.1 | 0.9
120 | 1 | 0.00075539 | 0.00018932 | 0 | 0 | 1 | 0.98473 | -0.10923 | 0.4 | 1 | 1.1 | 0.9
76 | 1 | 0 | 0 | 0 | 0 | 1 | 0.98986 | -0.071917 | 0.4 | 1 | 1.1 | 0.9
114 | 1 | 0.00014191 | 3.5565e-05 | 0 | 0 | 1 | 0.98805 | -0.085144 | 0.4 | 1 | 1.1 | 0.9
115 | 1 | 0 | 0 | 0 | 0 | 1 | 0.98699 | -0.09289 | 0.4 | 1 | 1.1 | 0.9
116 | 1 | 0.00014561 | 3.6492e-05 | 0 | 0 | 1 | 0.98673 | -0.094849 | 0.4 | 1 | 1.1 | 0.9
117 | 1 | 0 | 0 | 0 | 0 | 1 | 0.98676 | -0.094585 | 0.4 | 1 | 1.1 | 0.9
113 | 1 | 0.00021595 | 5.4123e-05 | 0 | 0 | 1 | 0.9878 | -0.086933 | 0.4 | 1 | 1.1 | 0.9
122 | 1 | 0 | 0 | 0 | 0 | 1 | 0.98668 | -0.095155 | 0.4 | 1 | 1.1 | 0.9
123 | 1 | 0 | 0 | 0 | 0 | 1 | 0.98667 | -0.095286 | 0.4 | 1 | 1.1 | 0.9
112 | 1 | 0.00048554 | 0.00012169 | 0 | 0 | 1 | 0.98654 | -0.096203 | 0.4 | 1 | 1.1 | 0.9
129 | 1 | 0.00035708 | 8.9492e-05 | 0 | 0 | 1 | 0.98662 | -0.095628 | 0.4 | 1 | 1.1 | 0.9
125 | 1 | 0.00030431 | 7.6268e-05 | 0 | 0 | 1 | 0.98673 | -0.094783 | 0.4 | 1 | 1.1 | 0.9
82 | 1 | 0 | 0 | 0 | 0 | 1 | 0.9924 | -0.053476 | 0.4 | 1 | 1.1 | 0.9
81 | 1 | 0 | 0 | 0 | 0 | 1 | 0.99367 | -0.044428 | 0.4 | 1 | 1.1 | 0.9
89 | 1 | 0.012129 | 0.0030399 | 0 | 0 | 1 | 0.99332 | -0.046899 | 0.4 | 1 | 1.1 | 0.9
88 | 1 | 0.002095 | 0.00052507 | 0 | 0 | 1 | 0.99428 | -0.040141 | 0.4 | 1 | 1.1 | 0.9
124 | 1 | 0.011266 | 0.0028234 | 0 | 0 | 1 | 0.99221 | -0.054783 | 0.4 | 1 | 1.1 | 0.9
83 | 1 | 0 | 0 | 0 | 0 | 1 | 0.99483 | -0.036265 | 0.4 | 1 | 1.1 | 0.9
87 | 1 | 0 | 0 | 0 | 0 | 1 | 0.99493 | -0.035567 | 0.4 | 1 | 1.1 | 0.9
84 | 1 | 0.001864 | 0.00046716 | 0 | 0 | 1 | 0.9946 | -0.03788 | 0.4 | 1 | 1.1 | 0.9
98 | 1 | 0.00085822 | 0.00021509 | 0 | 0 | 1 | 0.99322 | -0.047623 | 0.4 | 1 | 1.1 | 0.9
97 | 1 | 0.0031116 | 0.00077985 | 0 | 0 | 1 | 0.99319 | -0.047839 | 0.4 | 1 | 1.1 | 0.9
106 | 1 | 0.00074982 | 0.00018792 | 0 | 0 | 1 | 0.98579 | -0.10008 | 0.4 | 1 | 1.1 | 0.9
107 | 1 | 0.00049608 | 0.00012433 | 0 | 0 | 1 | 0.98578 | -0.10013 | 0.4 | 1 | 1.1 | 0.9
111 | 1 | 0.00028179 | 7.0624e-05 | 0 | 0 | 1 | 0.99076 | -0.065799 | 0.4 | 1 | 1.1 | 0.9

## generator_data
GEN_BUS | PG | QG | QMAX | QMIN | VG | MBASE | GEN_STATUS | PMAX | PMIN
45 | 0.10686 | 0.026838 | 10 | -10 | 1 | 100 | 1 | 10 | 0

## branch_data
F_BUS | T_BUS | BR_R | BR_X | BR_B | RATE_A | RATE_B | RATE_C | TAP | SHIFT | BR_STATUS | ANGMIN | ANGMAX | P_in | Q_in | P_out | Q_out
1 | 2 | 1.167 | 0.44885 | 1.1777e-09 | 0 | 0 | 0 | 0 | 0 | 1 | -90 | 90 | -0.0080297 | -0.0020122 | 0.0080305 | 0.0020124
1 | 127 | 6.7285 | 2.5879 | 6.7903e-09 | 0 | 0 | 0 | 0 | 0 | 1 | -90 | 90 | 0.0069184 | 0.0017337 | -0.0069149 | -0.001733
2 | 3 | 3.8201 | 1.4693 | 3.8552e-09 | 0 | 0 | 0 | 0 | 0 | 1 | -90 | 90 | -0.0089658 | -0.0022468 | 0.0089691 | 0.0022478
3 | 128 | 1.7523 | 0.67394 | 1.7683e-09 | 0 | 0 | 0 | 0 | 0 | 1 | -90 | 90 | -0.026337 | -0.006596 | 0.026351 | 0.006601
3 | 16 | 0.20601 | 0.079233 | 2.079e-10 | 0 | 0 | 0 | 0 | 0 | 1 | -90 | 90 | 0.017368 | 0.0043483 | -0.017368 | -0.004348
128 | 48 | 23.7644 | 9.1402 | 2.3983e-08 | 0 | 0 | 0 | 0 | 0 | 1 | -90 | 90 | -0.027124 | -0.0067948 | 0.027315 | 0.0068657
16 | 14 | 1.1203 | 0.43089 | 1.1306e-09 | 0 | 0 | 0 | 0 | 0 | 1 | -90 | 90 | 0.0062743 | 0.0015678 | -0.0062738 | -0.0015677
48 | 72 | 1.6423 | 0.63164 | 1.6573e-09 | 0 | 0 | 0 | 0 | 0 | 1 | -90 | 90 | -0.027315 | -0.0068657 | 0.027328 | 0.0068706
14 | 12 | 8.1729 | 3.1434 | 8.2479e-09 | 0 | 0 | 0 | 0 | 0 | 1 | -90 | 90 | 0.0055113 | 0.0013766 | -0.0055086 | -0.0013764
4 | 36 | 16.0948 | 6.1903 | 1.6242e-08 | 0 | 0 | 0 | 0 | 0 | 1 | -90 | 90 | -0.00058739 | -0.00013393 | 0.00058745 | 0.00013235
4 | 119 | 57.8982 | 22.2686 | 5.843e-08 | 0 | 0 | 0 | 0 | 0 | 1 | -90 | 90 | 0.00058739 | 0.00013393 | -0.00058717 | -0.00013958
36 | 37 | 6.1045 | 2.3479 | 6.1605e-09 | 0 | 0 | 0 | 0 | 0 | 1 | -90 | 90 | 0.0067406 | 0.0016883 | -0.0067376 | -0.0016877
36 | 38 | 2.4323 | 0.93551 | 2.4546e-09 | 0 | 0 | 0 | 0 | 0 | 1 | -90 | 90 | -0.0073281 | -0.0018206 | 0.0073295 | 0.0018209
119 | 111 | 76.5495 | 29.4421 | 7.7252e-08 | 0 | 0 | 0 | 0 | 0 | 1 | -90 | 90 | 0.00028186 | 6.3064e-05 | -0.00028179 | -7.0624e-05
12 | 13 | 2.4508 | 0.94262 | 2.4733e-09 | 0 | 0 | 0 | 0 | 0 | 1 | -90 | 90 | 0.0035282 | 0.00088003 | -0.0035278 | -0.00088014
13 | 15 | 7.2877 | 2.803 | 7.3546e-09 | 0 | 0 | 0 | 0 | 0 | 1 | -90 | 90 | 0.0023666 | 0.0005891 | -0.0023661 | -0.00058964
15 | 91 | 3.6983 | 1.4224 | 3.7322e-09 | 0 | 0 | 0 | 0 | 0 | 1 | -90 | 90 | 0.0019271 | 0.00047962 | -0.001927 | -0.00047992
91 | 108 | 1.3102 | 0.50394 | 1.3223e-09 | 0 | 0 | 0 | 0 | 0 | 1 | -90 | 90 | 0.0016441 | 0.00040904 | -0.0016441 | -0.00040915
108 | 106 | 28.992 | 11.1508 | 2.9258e-08 | 0 | 0 | 0 | 0 | 0 | 1 | -90 | 90 | 0.0012464 | 0.00030948 | -0.0012459 | -0.00031213
37 | 65 | 5.9631 | 2.2935 | 6.0178e-09 | 0 | 0 | 0 | 0 | 0 | 1 | -90 | 90 | 0.0058044 | 0.0014538 | -0.0058022 | -0.0014536
38 | 79 | 3.4347 | 1.321 | 3.4662e-09 | 0 | 0 | 0 | 0 | 0 | 1 | -90 | 90 | -0.0089786 | -0.0022342 | 0.0089816 | 0.002235
28 | 29 | 15.5145 | 5.9671 | 1.5657e-08 | 0 | 0 | 0 | 0 | 0 | 1 | -90 | 90 | -0.0039311 | -0.00098464 | 0.0039337 | 0.0009841
28 | 30 | 1.8291 | 0.70351 | 1.8459e-09 | 0 | 0 | 0 | 0 | 0 | 1 | -90 | 90 | 0.0025136 | 0.00062937 | -0.0025134 | -0.00062951
29 | 31 | 4.9252 | 1.8943 | 4.9704e-09 | 0 | 0 | 0 | 0 | 0 | 1 | -90 | 90 | -0.0047475 | -0.0011881 | 0.0047487 | 0.001188
30 | 32 | 1.5554 | 0.59824 | 1.5697e-09 | 0 | 0 | 0 | 0 | 0 | 1 | -90 | 90 | 0.0018117 | 0.00045364 | -0.0018117 | -0.00045377
31 | 39 | 4.676 | 1.7985 | 4.7189e-09 | 0 | 0 | 0 | 0 | 0 | 1 | -90 | 90 | 0.012407 | 0.0030873 | -0.012399 | -0.0030848
31 | 40 | 1.4756 | 0.56755 | 1.4892e-09 | 0 | 0 | 0 | 0 | 0 | 1 | -90 | 90 | -0.017156 | -0.0042754 | 0.01716 | 0.004277
32 | 118 | 2.7897 | 1.073 | 2.8153e-09 | 0 | 0 | 0 | 0 | 0 | 1 | -90 | 90 | 0.00082186 | 0.0002057 | -0.00082184 | -0.00020597
39 | 71 | 5.8176 | 2.2375 | 5.871e-09 | 0 | 0 | 0 | 0 | 0 | 1 | -90 | 90 | 0.010943 | 0.0027201 | -0.010936 | -0.0027178
39 | 69 | 1.8539 | 0.71304 | 1.8709e-09 | 0 | 0 | 0 | 0 | 0 | 1 | -90 | 90 | 0.001456 | 0.00036468 | -0.001456 | -0.00036485
40 | 95 | 1.1978 | 0.46069 | 1.2088e-09 | 0 | 0 | 0 | 0 | 0 | 1 | -90 | 90 | -0.018016 | -0.0044914 | 0.01802 | 0.0044928
71 | 78 | 5.677 | 2.1834 | 5.7291e-09 | 0 | 0 | 0 | 0 | 0 | 1 | -90 | 90 | 0.0024234 | 0.00060685 | -0.0024231 | -0.00060728
71 | 59 | 4.9565 | 1.9063 | 5.002e-09 | 0 | 0 | 0 | 0 | 0 | 1 | -90 | 90 | 0.0085123 | 0.002111 | -0.0085084 | -0.00211
69 | 70 | 0.59936 | 0.23052 | 6.0486e-10 | 0 | 0 | 0 | 0 | 0 | 1 | -90 | 90 | 0.00049062 | 0.0001229 | -0.00049062 | -0.00012296
95 | 94 | 0.61705 | 0.23733 | 6.2272e-10 | 0 | 0 | 0 | 0 | 0 | 1 | -90 | 90 | -0.019337 | -0.004823 | 0.01934 | 0.0048239
65 | 66 | 0.24786 | 0.09533 | 2.5013e-10 | 0 | 0 | 0 | 0 | 0 | 1 | -90 | 90 | 0.0045231 | 0.001133 | -0.0045231 | -0.001133
79 | 80 | 1.9619 | 0.75458 | 1.9799e-09 | 0 | 0 | 0 | 0 | 0 | 1 | -90 | 90 | -0.0089816 | -0.002235 | 0.0089833 | 0.0022355
66 | 109 | 5.2939 | 2.0361 | 5.3424e-09 | 0 | 0 | 0 | 0 | 0 | 1 | -90 | 90 | 0.003818 | 0.00095632 | -0.0038172 | -0.00095652
80 | 82 | 1.767 | 0.67962 | 1.7832e-09 | 0 | 0 | 0 | 0 | 0 | 1 | -90 | 90 | -0.0096168 | -0.0023943 | 0.0096186 | 0.0023948
59 | 57 | 4.9105 | 1.8886 | 4.9555e-09 | 0 | 0 | 0 | 0 | 0 | 1 | -90 | 90 | 0.0069525 | 0.00172 | -0.0069499 | -0.0017195
72 | 93 | 1.2338 | 0.47455 | 1.2452e-09 | 0 | 0 | 0 | 0 | 0 | 1 | -90 | 90 | 0.022101 | 0.00552 | -0.022095 | -0.0055176
72 | 49 | 1.1855 | 0.45595 | 1.1963e-09 | 0 | 0 | 0 | 0 | 0 | 1 | -90 | 90 | -0.049429 | -0.012391 | 0.04946 | 0.012402
93 | 94 | 6.2363 | 2.3986 | 6.2936e-09 | 0 | 0 | 0 | 0 | 0 | 1 | -90 | 90 | 0.020698 | 0.0051675 | -0.020669 | -0.0051571
49 | 46 | 1.0855 | 0.4175 | 1.0955e-09 | 0 | 0 | 0 | 0 | 0 | 1 | -90 | 90 | -0.04946 | -0.012402 | 0.049489 | 0.012413
44 | 45 | 4.8978 | 1.8838 | 4.9427e-09 | 0 | 0 | 0 | 0 | 0 | 1 | -90 | 90 | -0.051915 | -0.013025 | 0.052056 | 0.013079
44 | 46 | 1.1123 | 0.4278 | 1.1225e-09 | 0 | 0 | 0 | 0 | 0 | 1 | -90 | 90 | 0.049518 | 0.012424 | -0.049489 | -0.012413
45 | 47 | 3.9292 | 1.5112 | 3.9653e-09 | 0 | 0 | 0 | 0 | 0 | 1 | -90 | 90 | 0.051354 | 0.012895 | -0.051244 | -0.012853
47 | 92 | 3.7967 | 1.4603 | 3.8316e-09 | 0 | 0 | 0 | 0 | 0 | 1 | -90 | 90 | 0.047862 | 0.012005 | -0.047769 | -0.01197
92 | 90 | 0.59151 | 0.2275 | 5.9694e-10 | 0 | 0 | 0 | 0 | 0 | 1 | -90 | 90 | 0.046266 | 0.011593 | -0.046252 | -0.011588
90 | 87 | 1.1464 | 0.44092 | 1.1569e-09 | 0 | 0 | 0 | 0 | 0 | 1 | -90 | 90 | 0.044515 | 0.011153 | -0.044491 | -0.011143
86 | 85 | 0.10843 | 0.041704 | 1.0942e-10 | 0 | 0 | 0 | 0 | 0 | 1 | -90 | 90 | -0.0013185 | -0.00033044 | 0.0013185 | 0.00033043
85 | 84 | 1.2491 | 0.48041 | 1.2605e-09 | 0 | 0 | 0 | 0 | 0 | 1 | -90 | 90 | -0.003466 | -0.00086866 | 0.0034662 | 0.0008686
56 | 57 | 2.105 | 0.80962 | 2.1243e-09 | 0 | 0 | 0 | 0 | 0 | 1 | -90 | 90 | -0.0063967 | -0.0015809 | 0.0063976 | 0.0015811
56 | 58 | 0.13111 | 0.050429 | 1.3232e-10 | 0 | 0 | 0 | 0 | 0 | 1 | -90 | 90 | 0.0060121 | 0.0014846 | -0.0060121 | -0.0014846
58 | 60 | 3.3578 | 1.2915 | 3.3886e-09 | 0 | 0 | 0 | 0 | 0 | 1 | -90 | 90 | 0.0057791 | 0.0014262 | -0.0057779 | -0.001426
60 | 75 | 3.0621 | 1.1777 | 3.0902e-09 | 0 | 0 | 0 | 0 | 0 | 1 | -90 | 90 | 0.0056319 | 0.0013894 | -0.0056308 | -0.0013893
104 | 101 | 15.8991 | 6.115 | 1.6045e-08 | 0 | 0 | 0 | 0 | 0 | 1 | -90 | 90 | -0.00017435 | -4.3696e-05 | 0.00017435 | 4.2139e-05
101 | 103 | 9.569 | 3.6804 | 9.6568e-09 | 0 | 0 | 0 | 0 | 0 | 1 | -90 | 90 | 0.00044081 | 0.00010954 | -0.00044079 | -0.00011047
101 | 105 | 24.5833 | 9.4551 | 2.4809e-08 | 0 | 0 | 0 | 0 | 0 | 1 | -90 | 90 | -0.0031052 | -0.00076997 | 0.0031077 | 0.00076855
101 | 99 | 24.7978 | 9.5376 | 2.5025e-08 | 0 | 0 | 0 | 0 | 0 | 1 | -90 | 90 | 0.00249 | 0.00061829 | -0.0024883 | -0.00062007
75 | 74 | 4.1471 | 1.595 | 4.1851e-09 | 0 | 0 | 0 | 0 | 0 | 1 | -90 | 90 | 0.0053583 | 0.001321 | -0.005357 | -0.0013209
74 | 76 | 2.5137 | 0.96681 | 2.5368e-09 | 0 | 0 | 0 | 0 | 0 | 1 | -90 | 90 | 0.0049476 | 0.0012183 | -0.004947 | -0.0012183
109 | 110 | 1.7033 | 0.65513 | 1.719e-09 | 0 | 0 | 0 | 0 | 0 | 1 | -90 | 90 | 0.0015467 | 0.00038748 | -0.0015467 | -0.00038764
99 | 100 | 5.577 | 2.145 | 5.6281e-09 | 0 | 0 | 0 | 0 | 0 | 1 | -90 | 90 | 0.0020666 | 0.00051438 | -0.0020664 | -0.00051483
100 | 102 | 1.0728 | 0.4126 | 1.0826e-09 | 0 | 0 | 0 | 0 | 0 | 1 | -90 | 90 | 0.00075558 | 0.00018632 | -0.00075558 | -0.00018642
102 | 120 | 30.359 | 11.6766 | 3.0638e-08 | 0 | 0 | 0 | 0 | 0 | 1 | -90 | 90 | 0.00075558 | 0.00018642 | -0.00075539 | -0.00018932
105 | 125 | 1.9301 | 0.74233 | 1.9478e-09 | 0 | 0 | 0 | 0 | 0 | 1 | -90 | 90 | -0.0032815 | -0.00081209 | 0.0032817 | 0.00081199
76 | 114 | 33.0719 | 12.72 | 3.3375e-08 | 0 | 0 | 0 | 0 | 0 | 1 | -90 | 90 | 0.004947 | 0.0012183 | -0.0049382 | -0.0012182
114 | 113 | 4.6027 | 1.7703 | 4.6449e-09 | 0 | 0 | 0 | 0 | 0 | 1 | -90 | 90 | 0.0047963 | 0.0011827 | -0.0047952 | -0.0011827
115 | 116 | 24.0749 | 9.2596 | 2.4296e-08 | 0 | 0 | 0 | 0 | 0 | 1 | -90 | 90 | 0.0009886 | 0.00024076 | -0.00098835 | -0.00024303
115 | 117 | 5.8651 | 2.2558 | 5.9189e-09 | 0 | 0 | 0 | 0 | 0 | 1 | -90 | 90 | 0.0035869 | 0.00088797 | -0.0035861 | -0.00088823
115 | 113 | 16.043 | 6.1704 | 1.619e-08 | 0 | 0 | 0 | 0 | 0 | 1 | -90 | 90 | -0.0045756 | -0.0011287 | 0.0045792 | 0.0011286
116 | 122 | 4.4317 | 1.7045 | 4.4724e-09 | 0 | 0 | 0 | 0 | 0 | 1 | -90 | 90 | 0.00084274 | 0.00020654 | -0.00084271 | -0.00020696
117 | 125 | 0.68486 | 0.26341 | 6.9115e-10 | 0 | 0 | 0 | 0 | 0 | 1 | -90 | 90 | 0.0035861 | 0.00088823 | -0.003586 | -0.00088826
122 | 123 | 4.5166 | 1.7371 | 4.558e-09 | 0 | 0 | 0 | 0 | 0 | 1 | -90 | 90 | 0.0003571 | 8.7879e-05 | -0.00035709 | -8.832e-05
122 | 112 | 26.8182 | 10.3147 | 2.7064e-08 | 0 | 0 | 0 | 0 | 0 | 1 | -90 | 90 | 0.00048561 | 0.00011908 | -0.00048554 | -0.00012169
123 | 129 | 11.9939 | 4.613 | 1.2104e-08 | 0 | 0 | 0 | 0 | 0 | 1 | -90 | 90 | 0.00035709 | 8.832e-05 | -0.00035707 | -8.9492e-05
82 | 124 | 1.4882 | 0.5724 | 1.5019e-09 | 0 | 0 | 0 | 0 | 0 | 1 | -90 | 90 | 0.011268 | 0.002824 | -0.011265 | -0.0028234
82 | 81 | 5.5323 | 2.1278 | 5.5831e-09 | 0 | 0 | 0 | 0 | 0 | 1 | -90 | 90 | -0.020886 | -0.0052188 | 0.020912 | 0.0052283
81 | 89 | 1.9725 | 0.75864 | 1.9906e-09 | 0 | 0 | 0 | 0 | 0 | 1 | -90 | 90 | 0.016105 | 0.0040366 | -0.0161 | -0.0040347
81 | 88 | 1.4868 | 0.57185 | 1.5005e-09 | 0 | 0 | 0 | 0 | 0 | 1 | -90 | 90 | -0.037017 | -0.0092649 | 0.037039 | 0.0092732
89 | 98 | 2.3445 | 0.90174 | 2.366e-09 | 0 | 0 | 0 | 0 | 0 | 1 | -90 | 90 | 0.0039704 | 0.00099481 | -0.00397 | -0.00099489
88 | 87 | 1.503 | 0.57809 | 1.5168e-09 | 0 | 0 | 0 | 0 | 0 | 1 | -90 | 90 | -0.039134 | -0.0097983 | 0.039159 | 0.0098076
83 | 87 | 1.6856 | 0.6483 | 1.701e-09 | 0 | 0 | 0 | 0 | 0 | 1 | -90 | 90 | -0.0053314 | -0.0013358 | 0.0053319 | 0.0013359
83 | 84 | 3.9046 | 1.5018 | 3.9404e-09 | 0 | 0 | 0 | 0 | 0 | 1 | -90 | 90 | 0.0053314 | 0.0013358 | -0.0053302 | -0.0013358
98 | 97 | 0.88901 | 0.34193 | 8.9716e-10 | 0 | 0 | 0 | 0 | 0 | 1 | -90 | 90 | 0.0031117 | 0.0007798 | -0.0031116 | -0.00077985
106 | 107 | 1.2182 | 0.46854 | 1.2294e-09 | 0 | 0 | 0 | 0 | 0 | 1 | -90 | 90 | 0.00049609 | 0.00012421 | -0.00049608 | -0.00012433