## bus_data
BUS_I | BUS_TYPE | Pd | Qd | Gs | Bs | area | Vm | Va | baseKV | zone | Vmax | Vmin
10 | 1 | 0.00035134 | 8.8055e-05 | 0 | 0 | 1 | 0.99413 | -0.042508 | 0.4 | 1 | 1.1 | 0.9
11 | 1 | 0.00045092 | 0.00011301 | 0 | 0 | 1 | 0.99405 | -0.043125 | 0.4 | 1 | 1.1 | 0.9
12 | 1 | 8.2484e-05 | 2.0672e-05 | 0 | 0 | 1 | 0.99417 | -0.042252 | 0.4 | 1 | 1.1 | 0.9
58 | 1 | 0.00012515 | 3.1366e-05 | 0 | 0 | 1 | 0.99312 | -0.049958 | 0.4 | 1 | 1.1 | 0.9
13 | 1 | 0.0015257 | 0.00038238 | 0 | 0 | 1 | 0.9939 | -0.044159 | 0.4 | 1 | 1.1 | 0.9
14 | 1 | 0.00017132 | 4.2938e-05 | 0 | 0 | 1 | 0.99432 | -0.041131 | 0.4 | 1 | 1.1 | 0.9
205 | 1 | 0 | 0 | 0 | 0 | 1 | 0.99342 | -0.047769 | 0.4 | 1 | 1.1 | 0.9
28 | 1 | 0.00010851 | 2.7195e-05 | 0 | 0 | 1 | 0.99434 | -0.040984 | 0.4 | 1 | 1.1 | 0.9
29 | 1 | 0 | 0 | 0 | 0 | 1 | 0.99764 | -0.017077 | 0.4 | 1 | 1.1 | 0.9
94 | 1 | 0 | 0 | 0 | 0 | 1 | 0.99796 | -0.014754 | 0.4 | 1 | 1.1 | 0.9
95 | 1 | 0.00015981 | 4.0053e-05 | 0 | 0 | 1 | 0.99744 | -0.018505 | 0.4 | 1 | 1.1 | 0.9
35 | 1 | 0.000131 | 3.2831e-05 | 0 | 0 | 1 | 0.99769 | -0.016685 | 0.4 | 1 | 1.1 | 0.9
36 | 1 | 7.3171e-05 | 1.8338e-05 | 0 | 0 | 1 | 0.9977 | -0.016624 | 0.4 | 1 | 1.1 | 0.9
37 | 1 | 0.00026113 | 6.5445e-05 | 0 | 0 | 1 | 0.99762 | -0.017181 | 0.4 | 1 | 1.1 | 0.9
38 | 1 | 0 | 0 | 0 | 0 | 1 | 0.99781 | -0.015801 | 0.4 | 1 | 1.1 | 0.9
39 | 1 | 0.00017118 | 4.2901e-05 | 0 | 0 | 1 | 0.99761 | -0.017204 | 0.4 | 1 | 1.1 | 0.9
140 | 1 | 0.00013403 | 3.359e-05 | 0 | 0 | 1 | 0.99769 | -0.016677 | 0.4 | 1 | 1.1 | 0.9
230 | 1 | 0 | 0 | 0 | 0 | 1 | 0.99814 | -0.013431 | 0.4 | 1 | 1.1 | 0.9
244 | 1 | 0.00017437 | 4.3702e-05 | 0 | 0 | 1 | 0.99761 | -0.017229 | 0.4 | 1 | 1.1 | 0.9
51 | 1 | 0.00012892 | 3.231e-05 | 0 | 0 | 1 | 0.98947 | -0.07681 | 0.4 | 1 | 1.1 | 0.9
52 | 1 | 0.00023824 | 5.971e-05 | 0 | 0 | 1 | 0.9892 | -0.078787 | 0.4 | 1 | 1.1 | 0.9
53 | 1 | 0 | 0 | 0 | 0 | 1 | 0.98948 | -0.076715 | 0.4 | 1 | 1.1 | 0.9
54 | 1 | 0 | 0 | 0 | 0 | 1 | 0.98909 | -0.079549 | 0.4 | 1 | 1.1 | 0.9
55 | 1 | 8.3444e-05 | 2.0913e-05 | 0 | 0 | 1 | 0.98948 | -0.076737 | 0.4 | 1 | 1.1 | 0.9
56 | 1 | 0 | 0 | 0 | 0 | 1 | 0.99104 | -0.065239 | 0.4 | 1 | 1.1 | 0.9
240 | 1 | 9.3587e-05 | 2.3455e-05 | 0 | 0 | 1 | 0.98865 | -0.082857 | 0.4 | 1 | 1.1 | 0.9
355 | 1 | 8.7098e-05 | 2.1829e-05 | 0 | 0 | 1 | 0.99103 | -0.065281 | 0.4 | 1 | 1.1 | 0.9
92 | 1 | 0 | 0 | 0 | 0 | 1 | 0.99139 | -0.062642 | 0.4 | 1 | 1.1 | 0.9
57 | 1 | 0.0001834 | 4.5964e-05 | 0 | 0 | 1 | 0.99278 | -0.05245 | 0.4 | 1 | 1.1 | 0.9
59 | 1 | 0 | 0 | 0 | 0 | 1 | 0.99268 | -0.053146 | 0.4 | 1 | 1.1 | 0.9
60 | 1 | 0.00014584 | 3.655e-05 | 0 | 0 | 1 | 0.99256 | -0.054054 | 0.4 | 1 | 1.1 | 0.9
61 | 1 | 0.00026683 | 6.6875e-05 | 0 | 0 | 1 | 0.99265 | -0.053343 | 0.4 | 1 | 1.1 | 0.9
91 | 1 | 0.00015053 | 3.7725e-05 | 0 | 0 | 1 | 0.99239 | -0.055303 | 0.4 | 1 | 1.1 | 0.9
352 | 1 | 0.00018945 | 4.748e-05 | 0 | 0 | 1 | 0.99265 | -0.053394 | 0.4 | 1 | 1.1 | 0.9
82 | 1 | 0.00021274 | 5.3316e-05 | 0 | 0 | 1 | 0.98383 | -0.11822 | 0.4 | 1 | 1.1 | 0.9
83 | 1 | 0 | 0 | 0 | 0 | 1 | 0.98384 | -0.11816 | 0.4 | 1 | 1.1 | 0.9
84 | 1 | 0.00028587 | 7.1647e-05 | 0 | 0 | 1 | 0.9838 | -0.1184 | 0.4 | 1 | 1.1 | 0.9
85 | 1 | 0 | 0 | 0 | 0 | 1 | 0.98381 | -0.11834 | 0.4 | 1 | 1.1 | 0.9
86 | 1 | 0.00017926 | 4.4926e-05 | 0 | 0 | 1 | 0.98457 | -0.11281 | 0.4 | 1 | 1.1 | 0.9
152 | 1 | 0.00016264 | 4.0761e-05 | 0 | 0 | 1 | 0.9838 | -0.11839 | 0.4 | 1 | 1.1 | 0.9
148 | 1 | 0.00028547 | 7.1545e-05 | 0 | 0 | 1 | 0.98375 | -0.11878 | 0.4 | 1 | 1.1 | 0.9
162 | 1 | 0.00019577 | 4.9066e-05 | 0 | 0 | 1 | 0.98539 | -0.10676 | 0.4 | 1 | 1.1 | 0.9
89 | 1 | 0.0014322 | 0.00035893 | 0 | 0 | 1 | 0.99464 | -0.037732 | 0.4 | 1 | 1.1 | 0.9
90 | 1 | 0.0002927 | 7.3357e-05 | 0 | 0 | 1 | 0.99459 | -0.038101 | 0.4 | 1 | 1.1 | 0.9
263 | 1 | 0 | 0 | 0 | 0 | 1 | 0.99336 | -0.046813 | 0.4 | 1 | 1.1 | 0.9
318 | 1 | 0.0013696 | 0.00034326 | 0 | 0 | 1 | 0.99683 | -0.022254 | 0.4 | 1 | 1.1 | 0.9
93 | 1 | 7.4176e-05 | 1.859e-05 | 0 | 0 | 1 | 0.99138 | -0.062751 | 0.4 | 1 | 1.1 | 0.9
320 | 1 | 0.00012927 | 3.2399e-05 | 0 | 0 | 1 | 0.99137 | -0.062764 | 0.4 | 1 | 1.1 | 0.9
338 | 1 | 0.00011299 | 2.8318e-05 | 0 | 0 | 1 | 0.99793 | -0.014952 | 0.4 | 1 | 1.1 | 0.9
280 | 1 | 0.00025311 | 6.3435e-05 | 0 | 0 | 1 | 0.99744 | -0.018535 | 0.4 | 1 | 1.1 | 0.9
111 | 1 | 0 | 0 | 0 | 0 | 1 | 0.98955 | -0.073865 | 0.4 | 1 | 1.1 | 0.9
112 | 1 | 0.00063736 | 0.00015974 | 0 | 0 | 1 | 0.98946 | -0.07448 | 0.4 | 1 | 1.1 | 0.9
113 | 1 | 0.00029067 | 7.2849e-05 | 0 | 0 | 1 | 0.98994 | -0.071037 | 0.4 | 1 | 1.1 | 0.9
130 | 1 | 0 | 0 | 0 | 0 | 1 | 0.98932 | -0.075489 | 0.4 | 1 | 1.1 | 0.9
317 | 1 | 0.00085338 | 0.00021388 | 0 | 0 | 1 | 0.99204 | -0.056128 | 0.4 | 1 | 1.1 | 0.9
114 | 1 | 0 | 0 | 0 | 0 | 1 | 0.98893 | -0.078245 | 0.4 | 1 | 1.1 | 0.9
198 | 1 | 0 | 0 | 0 | 0 | 1 | 0.98896 | -0.078026 | 0.4 | 1 | 1.1 | 0.9
196 | 1 | 0.00081431 | 0.00020409 | 0 | 0 | 1 | 0.98876 | -0.079436 | 0.4 | 1 | 1.1 | 0.9
131 | 1 | 0.00071658 | 0.00017959 | 0 | 0 | 1 | 0.98918 | -0.076458 | 0.4 | 1 | 1.1 | 0.9
348 | 1 | 0 | 0 | 0 | 0 | 1 | 0.989 | -0.077787 | 0.4 | 1 | 1.1 | 0.9
139 | 1 | 0.00024585 | 6.1615e-05 | 0 | 0 | 1 | 0.99769 | -0.016689 | 0.4 | 1 | 1.1 | 0.9
141 | 1 | 0.00057007 | 0.00014287 | 0 | 0 | 1 | 0.99765 | -0.016937 | 0.4 | 1 | 1.1 | 0.9
142 | 1 | 0 | 0 | 0 | 0 | 1 | 0.99747 | -0.018269 | 0.4 | 1 | 1.1 | 0.9
290 | 1 | 0.0003032 | 7.5989e-05 | 0 | 0 | 1 | 0.99743 | -0.018529 | 0.4 | 1 | 1.1 | 0.9
149 | 1 | 0 | 0 | 0 | 0 | 1 | 0.98374 | -0.11889 | 0.4 | 1 | 1.1 | 0.9
150 | 1 | 0.00025655 | 6.4298e-05 | 0 | 0 | 1 | 0.98367 | -0.11939 | 0.4 | 1 | 1.1 | 0.9
151 | 1 | 0 | 0 | 0 | 0 | 1 | 0.98373 | -0.11896 | 0.4 | 1 | 1.1 | 0.9
289 | 1 | 0.00041001 | 0.00010276 | 0 | 0 | 1 | 0.9835 | -0.12065 | 0.4 | 1 | 1.1 | 0.9
285 | 1 | 0.00013156 | 3.2971e-05 | 0 | 0 | 1 | 0.98371 | -0.11907 | 0.4 | 1 | 1.1 | 0.9
337 | 1 | 0.00021882 | 5.4842e-05 | 0 | 0 | 1 | 0.98372 | -0.11898 | 0.4 | 1 | 1.1 | 0.9
161 | 1 | 0.00048686 | 0.00012202 | 0 | 0 | 1 | 0.98544 | -0.10638 | 0.4 | 1 | 1.1 | 0.9
163 | 1 | 0.00015174 | 3.8031e-05 | 0 | 0 | 1 | 0.98549 | -0.10607 | 0.4 | 1 | 1.1 | 0.9
164 | 1 | 0 | 0 | 0 | 0 | 1 | 0.98672 | -0.097036 | 0.4 | 1 | 1.1 | 0.9
239 | 1 | 0 | 0 | 0 | 0 | 1 | 0.98776 | -0.089374 | 0.4 | 1 | 1.1 | 0.9
237 | 1 | 0.00015097 | 3.7836e-05 | 0 | 0 | 1 | 0.98666 | -0.097478 | 0.4 | 1 | 1.1 | 0.9
180 | 1 | 0.00019647 | 4.9239e-05 | 0 | 0 | 1 | 0.98366 | -0.11941 | 0.4 | 1 | 1.1 | 0.9
284 | 1 | 0.00015269 | 3.8268e-05 | 0 | 0 | 1 | 0.98367 | -0.11935 | 0.4 | 1 | 1.1 | 0.9
192 | 1 | 0.0011899 | 0.00029821 | 0 | 0 | 1 | 0.98861 | -0.080509 | 0.4 | 1 | 1.1 | 0.9
193 | 1 | 0.00024412 | 6.1182e-05 | 0 | 0 | 1 | 0.9886 | -0.080569 | 0.4 | 1 | 1.1 | 0.9
194 | 1 | 0 | 0 | 0 | 0 | 1 | 0.98869 | -0.079976 | 0.4 | 1 | 1.1 | 0.9
195 | 1 | 0 | 0 | 0 | 0 | 1 | 0.98858 | -0.080732 | 0.4 | 1 | 1.1 | 0.9
197 | 1 | 0 | 0 | 0 | 0 | 1 | 0.98857 | -0.080793 | 0.4 | 1 | 1.1 | 0.9
354 | 1 | 0 | 0 | 0 | 0 | 1 | 0.98856 | -0.080875 | 0.4 | 1 | 1.1 | 0.9
297 | 1 | 0.00035564 | 8.9131e-05 | 0 | 0 | 1 | 0.98854 | -0.081015 | 0.4 | 1 | 1.1 | 0.9
315 | 1 | 0.00061101 | 0.00015313 | 0 | 0 | 1 | 0.98888 | -0.078632 | 0.4 | 1 | 1.1 | 0.9
203 | 1 | 6.2072e-05 | 1.5557e-05 | 0 | 0 | 1 | 0.99335 | -0.0483 | 0.4 | 1 | 1.1 | 0.9
204 | 1 | 0.00025364 | 6.3569e-05 | 0 | 0 | 1 | 0.99332 | -0.04849 | 0.4 | 1 | 1.1 | 0.9
206 | 1 | 0.00069935 | 0.00017527 | 0 | 0 | 1 | 0.9929 | -0.051538 | 0.4 | 1 | 1.1 | 0.9
228 | 1 | 0.00049331 | 0.00012363 | 0 | 0 | 1 | 0.99287 | -0.051766 | 0.4 | 1 | 1.1 | 0.9
248 | 1 | 0 | 0 | 0 | 0 | 1 | 0.99287 | -0.051819 | 0.4 | 1 | 1.1 | 0.9
226 | 1 | 0.00018244 | 4.5724e-05 | 0 | 0 | 1 | 0.99286 | -0.051861 | 0.4 | 1 | 1.1 | 0.9
227 | 1 | 0 | 0 | 0 | 0 | 1 | 0.99286 | -0.051826 | 0.4 | 1 | 1.1 | 0.9
229 | 3 | 0.00011888 | 2.9793e-05 | 0 | 0 | 1 | 1 | 0 | 0.4 | 1 | 1.1 | 0.9
231 | 1 | 0 | 0 | 0 | 0 | 1 | 0.99985 | -0.0010571 | 0.4 | 1 | 1.1 | 0.9
232 | 1 | 0.001772 | 0.0004441 | 0 | 0 | 1 | 0.9969 | -0.021793 | 0.4 | 1 | 1.1 | 0.9
238 | 1 | 0.00017666 | 4.4275e-05 | 0 | 0 | 1 | 0.98666 | -0.097478 | 0.4 | 1 | 1.1 | 0.9
330 | 1 | 6.0379e-05 | 1.5132e-05 | 0 | 0 | 1 | 0.98838 | -0.08479 | 0.4 | 1 | 1.1 | 0.9
246 | 1 | 0.00013096 | 3.2822e-05 | 0 | 0 | 1 | 0.99281 | -0.052265 | 0.4 | 1 | 1.1 | 0.9
247 | 1 | 6.7488e-05 | 1.6914e-05 | 0 | 0 | 1 | 0.99281 | -0.052278 | 0.4 | 1 | 1.1 | 0.9
316 | 1 | 0.0014899 | 0.00037341 | 0 | 0 | 1 | 0.99214 | -0.055448 | 0.4 | 1 | 1.1 | 0.9
281 | 1 | 0 | 0 | 0 | 0 | 1 | 0.99742 | -0.01864 | 0.4 | 1 | 1.1 | 0.9
300 | 1 | 0 | 0 | 0 | 0 | 1 | 0.99732 | -0.019389 | 0.4 | 1 | 1.1 | 0.9
282 | 1 | 9.7339e-05 | 2.4396e-05 | 0 | 0 | 1 | 0.98368 | -0.11931 | 0.4 | 1 | 1.1 | 0.9
283 | 1 | 9.108e-05 | 2.2827e-05 | 0 | 0 | 1 | 0.98369 | -0.1192 | 0.4 | 1 | 1.1 | 0.9
351 | 1 | 0.00025798 | 6.4655e-05 | 0 | 0 | 1 | 0.99743 | -0.01854 | 0.4 | 1 | 1.1 | 0.9
306 | 1 | 0 | 0 | 0 | 0 | 1 | 0.99731 | -0.019477 | 0.4 | 1 | 1.1 | 0.9
349 | 1 | 0.00014477 | 3.6284e-05 | 0 | 0 | 1 | 0.99731 | -0.019469 | 0.4 | 1 | 1.1 | 0.9
301 | 1 | 0.00017132 | 4.2936e-05 | 0 | 0 | 1 | 0.9971 | -0.021054 | 0.4 | 1 | 1.1 | 0.9
302 | 1 | 0.00013686 | 3.4301e-05 | 0 | 0 | 1 | 0.99713 | -0.02082 | 0.4 | 1 | 1.1 | 0.9
305 | 1 | 0.0002263 | 5.6717e-05 | 0 | 0 | 1 | 0.99705 | -0.021415 | 0.4 | 1 | 1.1 | 0.9
303 | 1 | 0 | 0 | 0 | 0 | 1 | 0.99728 | -0.019728 | 0.4 | 1 | 1.1 | 0.9
312 | 1 | 0.00043603 | 0.00010928 | 0 | 0 | 1 | 0.9888 | -0.079157 | 0.4 | 1 | 1.1 | 0.9
313 | 1 | 0.00019336 | 4.8461e-05 | 0 | 0 | 1 | 0.9888 | -0.079208 | 0.4 | 1 | 1.1 | 0.9
314 | 1 | 0.00094559 | 0.00023699 | 0 | 0 | 1 | 0.98882 | -0.079004 | 0.4 | 1 | 1.1 | 0.9
339 | 1 | 0.00074964 | 0.00018788 | 0 | 0 | 1 | 0.99791 | -0.015054 | 0.4 | 1 | 1.1 | 0.9
350 | 1 | 0.00049545 | 0.00012417 | 0 | 0 | 1 | 0.99729 | -0.019596 | 0.4 | 1 | 1.1 | 0.9
353 | 1 | 0.00055469 | 0.00013902 | 0 | 0 | 1 | 0.98855 | -0.080989 | 0.4 | 1 | 1.1 | 0.9

## generator_data
GEN_BUS | PG | QG | QMAX | QMIN | VG | MBASE | GEN_STATUS | PMAX | PMIN
229 | 0.029697 | 0.0073848 | 10 | -10 | 1 | 100 | 1 | 10 | 0

## branch_data
F_BUS | T_BUS | BR_R | BR_X | BR_B | RATE_A | RATE_B | RATE_C | TAP | SHIFT | BR_STATUS | ANGMIN | ANGMAX | P_in | Q_in | P_out | Q_out
10 | 11 | 1.9998 | 0.76914 | 2.0181e-09 | 0 | 0 | 0 | 0 | 0 | 1 | -90 | 90 | 0.0038684 | 0.00095537 | -0.0038681 | -0.00095545
10 | 12 | 0.31681 | 0.12185 | 3.1971e-10 | 0 | 0 | 0 | 0 | 0 | 1 | -90 | 90 | -0.010061 | -0.0024775 | 0.010061 | 0.0024776
10 | 58 | 15.817 | 6.0835 | 1.5962e-08 | 0 | 0 | 0 | 0 | 0 | 1 | -90 | 90 | 0.005841 | 0.001434 | -0.0058352 | -0.0014334
11 | 13 | 3.781 | 1.4542 | 3.8157e-09 | 0 | 0 | 0 | 0 | 0 | 1 | -90 | 90 | 0.0034172 | 0.00084244 | -0.0034167 | -0.00084263
12 | 14 | 1.3781 | 0.53004 | 1.3908e-09 | 0 | 0 | 0 | 0 | 0 | 1 | -90 | 90 | -0.010144 | -0.0024982 | 0.010145 | 0.0024987
58 | 57 | 5.4006 | 2.0772 | 5.4502e-09 | 0 | 0 | 0 | 0 | 0 | 1 | -90 | 90 | 0.0057101 | 0.001402 | -0.0057082 | -0.0014018
13 | 205 | 23.395 | 8.9981 | 2.361e-08 | 0 | 0 | 0 | 0 | 0 | 1 | -90 | 90 | 0.001891 | 0.00046026 | -0.0018901 | -0.00046224
14 | 28 | 0.17726 | 0.068177 | 1.7889e-10 | 0 | 0 | 0 | 0 | 0 | 1 | -90 | 90 | -0.010316 | -0.0025416 | 0.010317 | 0.0025417
205 | 206 | 29.7709 | 11.4503 | 3.0044e-08 | 0 | 0 | 0 | 0 | 0 | 1 | -90 | 90 | 0.0015744 | 0.00038611 | -0.0015736 | -0.00038877
205 | 203 | 20.6613 | 7.9467 | 2.0851e-08 | 0 | 0 | 0 | 0 | 0 | 1 | -90 | 90 | 0.00031574 | 7.6133e-05 | -0.00031572 | -7.8182e-05
28 | 29 | 28.7002 | 11.0385 | 2.8964e-08 | 0 | 0 | 0 | 0 | 0 | 1 | -90 | 90 | -0.010425 | -0.0025689 | 0.010459 | 0.0025789
29 | 94 | 2.4238 | 0.93225 | 2.4461e-09 | 0 | 0 | 0 | 0 | 0 | 1 | -90 | 90 | -0.012047 | -0.0029684 | 0.012051 | 0.0029696
29 | 95 | 11.2334 | 4.3205 | 1.1336e-08 | 0 | 0 | 0 | 0 | 0 | 1 | -90 | 90 | 0.0015882 | 0.00038955 | -0.0015879 | -0.00039056
94 | 230 | 1.2918 | 0.49685 | 1.3037e-09 | 0 | 0 | 0 | 0 | 0 | 1 | -90 | 90 | -0.012913 | -0.0031854 | 0.012916 | 0.0031861
94 | 338 | 2.9669 | 1.1411 | 2.9941e-09 | 0 | 0 | 0 | 0 | 0 | 1 | -90 | 90 | 0.00086267 | 0.00021573 | -0.00086264 | -0.00021602
95 | 280 | 0.26729 | 0.1028 | 2.6974e-10 | 0 | 0 | 0 | 0 | 0 | 1 | -90 | 90 | 0.0014281 | 0.00035051 | -0.0014281 | -0.00035053
35 | 36 | 1.0568 | 0.40647 | 1.0665e-09 | 0 | 0 | 0 | 0 | 0 | 1 | -90 | 90 | -0.00073772 | -0.00018357 | 0.00073773 | 0.00018347
35 | 37 | 10.4854 | 4.0328 | 1.0582e-08 | 0 | 0 | 0 | 0 | 0 | 1 | -90 | 90 | 0.00060672 | 0.00015074 | -0.00060668 | -0.00015178
36 | 38 | 12.9172 | 4.9681 | 1.3036e-08 | 0 | 0 | 0 | 0 | 0 | 1 | -90 | 90 | -0.0008109 | -0.0002018 | 0.00081099 | 0.00020054
37 | 39 | 0.87204 | 0.3354 | 8.8004e-10 | 0 | 0 | 0 | 0 | 0 | 1 | -90 | 90 | 0.00034555 | 8.6331e-05 | -0.00034555 | -8.6418e-05
38 | 140 | 7.3585 | 2.8302 | 7.426e-09 | 0 | 0 | 0 | 0 | 0 | 1 | -90 | 90 | 0.0015115 | 0.00037416 | -0.0015113 | -0.00037483
38 | 230 | 12.9089 | 4.9649 | 1.3027e-08 | 0 | 0 | 0 | 0 | 0 | 1 | -90 | 90 | -0.0023224 | -0.00057471 | 0.0023232 | 0.00057369
39 | 244 | 1.8442 | 0.7093 | 1.8611e-09 | 0 | 0 | 0 | 0 | 0 | 1 | -90 | 90 | 0.00017438 | 4.3517e-05 | -0.00017437 | -4.3702e-05
140 | 139 | 0.11089 | 0.042652 | 1.1191e-10 | 0 | 0 | 0 | 0 | 0 | 1 | -90 | 90 | 0.0013772 | 0.00034124 | -0.0013772 | -0.00034125
230 | 229 | 11.132 | 4.2815 | 1.1234e-08 | 0 | 0 | 0 | 0 | 0 | 1 | -90 | 90 | -0.015239 | -0.0037598 | 0.015266 | 0.0037693
51 | 52 | 5.7107 | 2.1964 | 5.7631e-09 | 0 | 0 | 0 | 0 | 0 | 1 | -90 | 90 | 0.0042542 | 0.0010444 | -0.0042531 | -0.0010446
51 | 53 | 0.26666 | 0.10256 | 2.6911e-10 | 0 | 0 | 0 | 0 | 0 | 1 | -90 | 90 | -0.0043831 | -0.0010767 | 0.0043832 | 0.0010767
52 | 54 | 2.3248 | 0.89415 | 2.3461e-09 | 0 | 0 | 0 | 0 | 0 | 1 | -90 | 90 | 0.0040148 | 0.00098486 | -0.0040144 | -0.00098493
53 | 55 | 3.2948 | 1.2672 | 3.3251e-09 | 0 | 0 | 0 | 0 | 0 | 1 | -90 | 90 | 8.3445e-05 | 2.0588e-05 | -8.3444e-05 | -2.0913e-05
53 | 56 | 31.5683 | 12.1417 | 3.1858e-08 | 0 | 0 | 0 | 0 | 0 | 1 | -90 | 90 | -0.0044666 | -0.0010973 | 0.0044734 | 0.0010968
54 | 240 | 10.108 | 3.8877 | 1.0201e-08 | 0 | 0 | 0 | 0 | 0 | 1 | -90 | 90 | 0.0040144 | 0.00098493 | -0.0040126 | -0.00098525
56 | 355 | 6.0096 | 2.3114 | 6.0648e-09 | 0 | 0 | 0 | 0 | 0 | 1 | -90 | 90 | 8.7098e-05 | 2.1233e-05 | -8.7098e-05 | -2.1829e-05
56 | 92 | 6.9992 | 2.692 | 7.0634e-09 | 0 | 0 | 0 | 0 | 0 | 1 | -90 | 90 | -0.0045605 | -0.0011181 | 0.0045621 | 0.001118
240 | 330 | 6.0468 | 2.3257 | 6.1023e-09 | 0 | 0 | 0 | 0 | 0 | 1 | -90 | 90 | 0.0039191 | 0.00096179 | -0.0039181 | -0.000962
92 | 93 | 6.7664 | 2.6025 | 6.8285e-09 | 0 | 0 | 0 | 0 | 0 | 1 | -90 | 90 | 0.00020345 | 5.0197e-05 | -0.00020345 | -5.0867e-05
92 | 91 | 18.93 | 7.2808 | 1.9104e-08 | 0 | 0 | 0 | 0 | 0 | 1 | -90 | 90 | -0.0047655 | -0.0011682 | 0.0047702 | 0.0011681
57 | 59 | 1.5576 | 0.59908 | 1.5719e-09 | 0 | 0 | 0 | 0 | 0 | 1 | -90 | 90 | 0.0055248 | 0.0013559 | -0.0055243 | -0.0013558
59 | 60 | 2.2099 | 0.84995 | 2.2301e-09 | 0 | 0 | 0 | 0 | 0 | 1 | -90 | 90 | 0.005068 | 0.0012424 | -0.0050674 | -0.0012423
59 | 61 | 5.4717 | 2.1045 | 5.5219e-09 | 0 | 0 | 0 | 0 | 0 | 1 | -90 | 90 | 0.0004563 | 0.00011347 | -0.00045628 | -0.00011401
60 | 91 | 3.1253 | 1.202 | 3.1539e-09 | 0 | 0 | 0 | 0 | 0 | 1 | -90 | 90 | 0.0049215 | 0.0012058 | -0.0049207 | -0.0012058
61 | 352 | 3.4817 | 1.3391 | 3.5137e-09 | 0 | 0 | 0 | 0 | 0 | 1 | -90 | 90 | 0.00018945 | 4.7134e-05 | -0.00018945 | -4.748e-05
82 | 83 | 1.3739 | 0.52842 | 1.3865e-09 | 0 | 0 | 0 | 0 | 0 | 1 | -90 | 90 | -0.00049861 | -0.00012417 | 0.00049862 | 0.00012404
82 | 84 | 8.1718 | 3.143 | 8.2468e-09 | 0 | 0 | 0 | 0 | 0 | 1 | -90 | 90 | 0.00028588 | 7.0852e-05 | -0.00028587 | -7.1647e-05
83 | 85 | 1.0873 | 0.4182 | 1.0973e-09 | 0 | 0 | 0 | 0 | 0 | 1 | -90 | 90 | 0.002003 | 0.0004951 | -0.0020029 | -0.00049519
83 | 86 | 26.3037 | 10.1168 | 2.6545e-08 | 0 | 0 | 0 | 0 | 0 | 1 | -90 | 90 | -0.0025016 | -0.00061914 | 0.0025034 | 0.00061726
85 | 152 | 3.6235 | 1.3937 | 3.6568e-09 | 0 | 0 | 0 | 0 | 0 | 1 | -90 | 90 | 0.00016264 | 4.0408e-05 | -0.00016264 | -4.0761e-05
85 | 148 | 2.9736 | 1.1437 | 3.0008e-09 | 0 | 0 | 0 | 0 | 0 | 1 | -90 | 90 | 0.0018403 | 0.00045478 | -0.0018402 | -0.00045503
86 | 162 | 27.6011 | 10.6158 | 2.7854e-08 | 0 | 0 | 0 | 0 | 0 | 1 | -90 | 90 | -0.0026826 | -0.00066219 | 0.0026848 | 0.00066032
148 | 149 | 0.8597 | 0.33065 | 8.6759e-10 | 0 | 0 | 0 | 0 | 0 | 1 | -90 | 90 | 0.0015547 | 0.00038349 | -0.0015547 | -0.00038356
162 | 161 | 1.6027 | 0.61644 | 1.6174e-09 | 0 | 0 | 0 | 0 | 0 | 1 | -90 | 90 | -0.0028806 | -0.00070938 | 0.0028807 | 0.00070928
89 | 90 | 15.9316 | 6.1276 | 1.6078e-08 | 0 | 0 | 0 | 0 | 0 | 1 | -90 | 90 | 0.00029271 | 7.1772e-05 | -0.0002927 | -7.3357e-05
89 | 263 | 12.4212 | 4.7774 | 1.2535e-08 | 0 | 0 | 0 | 0 | 0 | 1 | -90 | 90 | 0.0093778 | 0.0023455 | -0.0093661 | -0.0023422
89 | 318 | 17.916 | 6.8908 | 1.808e-08 | 0 | 0 | 0 | 0 | 0 | 1 | -90 | 90 | -0.011103 | -0.0027762 | 0.011126 | 0.0027835
263 | 316 | 11.7926 | 4.5356 | 1.1901e-08 | 0 | 0 | 0 | 0 | 0 | 1 | -90 | 90 | 0.0093661 | 0.0023422 | -0.0093549 | -0.0023391
318 | 232 | 0.47617 | 0.18314 | 4.8054e-10 | 0 | 0 | 0 | 0 | 0 | 1 | -90 | 90 | -0.012496 | -0.0031268 | 0.012497 | 0.003127
93 | 320 | 1.2373 | 0.4759 | 1.2487e-09 | 0 | 0 | 0 | 0 | 0 | 1 | -90 | 90 | 0.00012927 | 3.2277e-05 | -0.00012927 | -3.2399e-05
338 | 339 | 1.7591 | 0.67659 | 1.7753e-09 | 0 | 0 | 0 | 0 | 0 | 1 | -90 | 90 | 0.00074965 | 0.0001877 | -0.00074964 | -0.00018788
280 | 281 | 1.106 | 0.42539 | 1.1162e-09 | 0 | 0 | 0 | 0 | 0 | 1 | -90 | 90 | 0.001175 | 0.0002871 | -0.001175 | -0.0002872
111 | 112 | 1.1633 | 0.44741 | 1.1739e-09 | 0 | 0 | 0 | 0 | 0 | 1 | -90 | 90 | 0.0067032 | 0.0016755 | -0.0067027 | -0.0016754
111 | 113 | 5.3556 | 2.0598 | 5.4047e-09 | 0 | 0 | 0 | 0 | 0 | 1 | -90 | 90 | -0.0067032 | -0.0016755 | 0.0067058 | 0.0016759
112 | 130 | 2.1108 | 0.81186 | 2.1302e-09 | 0 | 0 | 0 | 0 | 0 | 1 | -90 | 90 | 0.0060653 | 0.0015156 | -0.0060645 | -0.0015155
113 | 317 | 27.0836 | 10.4168 | 2.7332e-08 | 0 | 0 | 0 | 0 | 0 | 1 | -90 | 90 | -0.0069965 | -0.0017488 | 0.0070109 | 0.0017516
130 | 131 | 2.0252 | 0.77892 | 2.0438e-09 | 0 | 0 | 0 | 0 | 0 | 1 | -90 | 90 | 0.0060645 | 0.0015155 | -0.0060637 | -0.0015154
317 | 316 | 1.1025 | 0.42405 | 1.1127e-09 | 0 | 0 | 0 | 0 | 0 | 1 | -90 | 90 | -0.0078643 | -0.0019655 | 0.007865 | 0.0019657
114 | 198 | 0.87607 | 0.33695 | 8.8411e-10 | 0 | 0 | 0 | 0 | 0 | 1 | -90 | 90 | -0.0031596 | -0.00078909 | 0.0031597 | 0.00078904
114 | 196 | 4.7713 | 1.8351 | 4.8151e-09 | 0 | 0 | 0 | 0 | 0 | 1 | -90 | 90 | 0.0031596 | 0.00078909 | -0.003159 | -0.00078936
198 | 315 | 3.5169 | 1.3527 | 3.5492e-09 | 0 | 0 | 0 | 0 | 0 | 1 | -90 | 90 | 0.0021863 | 0.00054669 | -0.0021861 | -0.00054697
198 | 348 | 0.56654 | 0.2179 | 5.7174e-10 | 0 | 0 | 0 | 0 | 0 | 1 | -90 | 90 | -0.0053459 | -0.0013357 | 0.0053461 | 0.0013357
196 | 194 | 2.9141 | 1.1208 | 2.9408e-09 | 0 | 0 | 0 | 0 | 0 | 1 | -90 | 90 | 0.0023447 | 0.00058527 | -0.0023446 | -0.00058549
131 | 348 | 3.1494 | 1.2113 | 3.1783e-09 | 0 | 0 | 0 | 0 | 0 | 1 | -90 | 90 | 0.0053471 | 0.0013358 | -0.0053461 | -0.0013357
139 | 141 | 2.7769 | 1.068 | 2.8023e-09 | 0 | 0 | 0 | 0 | 0 | 1 | -90 | 90 | 0.0011314 | 0.00027964 | -0.0011314 | -0.0002799
141 | 142 | 29.8921 | 11.4969 | 3.0166e-08 | 0 | 0 | 0 | 0 | 0 | 1 | -90 | 90 | 0.0005613 | 0.00013703 | -0.0005612 | -0.00013999
142 | 290 | 5.9755 | 2.2983 | 6.0304e-09 | 0 | 0 | 0 | 0 | 0 | 1 | -90 | 90 | 0.0005612 | 0.00013999 | -0.00056118 | -0.00014059
290 | 351 | 0.56589 | 0.21765 | 5.7109e-10 | 0 | 0 | 0 | 0 | 0 | 1 | -90 | 90 | 0.00025798 | 6.4598e-05 | -0.00025798 | -6.4655e-05
149 | 150 | 9.0151 | 3.4673 | 9.0978e-09 | 0 | 0 | 0 | 0 | 0 | 1 | -90 | 90 | 0.00066667 | 0.00016256 | -0.00066663 | -0.00016343
149 | 151 | 0.89284 | 0.3434 | 9.0103e-10 | 0 | 0 | 0 | 0 | 0 | 1 | -90 | 90 | 0.00088799 | 0.000221 | -0.00088799 | -0.00022108
150 | 289 | 37.4596 | 14.4075 | 3.7803e-08 | 0 | 0 | 0 | 0 | 0 | 1 | -90 | 90 | 0.00041008 | 9.9129e-05 | -0.00041001 | -0.00010276
151 | 285 | 2.0513 | 0.78897 | 2.0702e-09 | 0 | 0 | 0 | 0 | 0 | 1 | -90 | 90 | 0.00066916 | 0.00016639 | -0.00066915 | -0.00016658
151 | 337 | 1.5249 | 0.58649 | 1.5389e-09 | 0 | 0 | 0 | 0 | 0 | 1 | -90 | 90 | 0.00021882 | 5.4693e-05 | -0.00021882 | -5.4842e-05
285 | 283 | 3.1335 | 1.2052 | 3.1623e-09 | 0 | 0 | 0 | 0 | 0 | 1 | -90 | 90 | 0.0005376 | 0.00013361 | -0.00053759 | -0.00013392
161 | 163 | 1.1438 | 0.43994 | 1.1543e-09 | 0 | 0 | 0 | 0 | 0 | 1 | -90 | 90 | -0.0033676 | -0.0008313 | 0.0033677 | 0.00083124
163 | 164 | 31.5495 | 12.1344 | 3.1839e-08 | 0 | 0 | 0 | 0 | 0 | 1 | -90 | 90 | -0.0035195 | -0.00086927 | 0.0035237 | 0.00086782
164 | 239 | 24.3955 | 9.3829 | 2.4619e-08 | 0 | 0 | 0 | 0 | 0 | 1 | -90 | 90 | -0.0038514 | -0.00094828 | 0.0038553 | 0.0009474
164 | 237 | 16.7869 | 6.4565 | 1.6941e-08 | 0 | 0 | 0 | 0 | 0 | 1 | -90 | 90 | 0.00032764 | 8.0465e-05 | -0.00032762 | -8.2106e-05
239 | 330 | 14.5703 | 5.604 | 1.4704e-08 | 0 | 0 | 0 | 0 | 0 | 1 | -90 | 90 | -0.0038553 | -0.0009474 | 0.0038577 | 0.00094687
237 | 238 | 0.043286 | 0.016648 | 4.3683e-11 | 0 | 0 | 0 | 0 | 0 | 1 | -90 | 90 | 0.00017666 | 4.427e-05 | -0.00017666 | -4.4275e-05
180 | 284 | 4.0375 | 1.5529 | 4.0745e-09 | 0 | 0 | 0 | 0 | 0 | 1 | -90 | 90 | -0.00019647 | -4.924e-05 | 0.00019647 | 4.8846e-05
284 | 282 | 1.419 | 0.54575 | 1.432e-09 | 0 | 0 | 0 | 0 | 0 | 1 | -90 | 90 | -0.00034916 | -8.7114e-05 | 0.00034916 | 8.6976e-05
192 | 193 | 0.65261 | 0.251 | 6.586e-10 | 0 | 0 | 0 | 0 | 0 | 1 | -90 | 90 | 0.0011545 | 0.0002875 | -0.0011545 | -0.00028756
192 | 194 | 2.8763 | 1.1063 | 2.9027e-09 | 0 | 0 | 0 | 0 | 0 | 1 | -90 | 90 | -0.0023444 | -0.00058571 | 0.0023446 | 0.00058549
193 | 195 | 2.2485 | 0.86479 | 2.2691e-09 | 0 | 0 | 0 | 0 | 0 | 1 | -90 | 90 | 0.00091038 | 0.00022638 | -0.00091036 | -0.00022659
195 | 197 | 2.1386 | 0.82255 | 2.1583e-09 | 0 | 0 | 0 | 0 | 0 | 1 | -90 | 90 | 0.00035565 | 8.8147e-05 | -0.00035565 | -8.8357e-05
195 | 354 | 3.2701 | 1.2577 | 3.3002e-09 | 0 | 0 | 0 | 0 | 0 | 1 | -90 | 90 | 0.00055471 | 0.00013845 | -0.0005547 | -0.00013876
197 | 297 | 7.8985 | 3.0379 | 7.9709e-09 | 0 | 0 | 0 | 0 | 0 | 1 | -90 | 90 | 0.00035565 | 8.8357e-05 | -0.00035564 | -8.9131e-05
354 | 353 | 2.6119 | 1.0046 | 2.6359e-09 | 0 | 0 | 0 | 0 | 0 | 1 | -90 | 90 | 0.0005547 | 0.00013876 | -0.00055469 | -0.00013902
315 | 314 | 2.996 | 1.1523 | 3.0235e-09 | 0 | 0 | 0 | 0 | 0 | 1 | -90 | 90 | 0.0015751 | 0.00039384 | -0.001575 | -0.0003941
203 | 204 | 9.4992 | 3.6535 | 9.5863e-09 | 0 | 0 | 0 | 0 | 0 | 1 | -90 | 90 | 0.00025365 | 6.2625e-05 | -0.00025364 | -6.3569e-05
206 | 228 | 4.3047 | 1.6557 | 4.3442e-09 | 0 | 0 | 0 | 0 | 0 | 1 | -90 | 90 | 0.00067577 | 0.00016828 | -0.00067575 | -0.00016871
206 | 248 | 15.9547 | 6.1364 | 1.6101e-08 | 0 | 0 | 0 | 0 | 0 | 1 | -90 | 90 | 0.00019847 | 4.521e-05 | -0.00019846 | -4.6794e-05
228 | 227 | 4.1138 | 1.5822 | 4.1515e-09 | 0 | 0 | 0 | 0 | 0 | 1 | -90 | 90 | 0.00018244 | 4.5071e-05 | -0.00018244 | -4.548e-05
248 | 246 | 27.2469 | 10.4796 | 2.7497e-08 | 0 | 0 | 0 | 0 | 0 | 1 | -90 | 90 | 0.00019846 | 4.6794e-05 | -0.00019845 | -4.95e-05
226 | 227 | 2.4592 | 0.94584 | 2.4817e-09 | 0 | 0 | 0 | 0 | 0 | 1 | -90 | 90 | -0.00018244 | -4.5724e-05 | 0.00018244 | 4.548e-05
229 | 231 | 0.96134 | 0.36975 | 9.7016e-10 | 0 | 0 | 0 | 0 | 0 | 1 | -90 | 90 | 0.014312 | 0.0035857 | -0.01431 | -0.003585
231 | 232 | 18.8098 | 7.2345 | 1.8982e-08 | 0 | 0 | 0 | 0 | 0 | 1 | -90 | 90 | 0.01431 | 0.003585 | -0.014269 | -0.0035711
246 | 247 | 2.3689 | 0.9111 | 2.3906e-09 | 0 | 0 | 0 | 0 | 0 | 1 | -90 | 90 | 6.7488e-05 | 1.6678e-05 | -6.7488e-05 | -1.6914e-05
281 | 300 | 7.9122 | 3.0431 | 7.9848e-09 | 0 | 0 | 0 | 0 | 0 | 1 | -90 | 90 | 0.001175 | 0.0002872 | -0.0011748 | -0.00028795
300 | 306 | 1.9643 | 0.7555 | 1.9823e-09 | 0 | 0 | 0 | 0 | 0 | 1 | -90 | 90 | 0.00053461 | 0.00012798 | -0.0005346 | -0.00012818
300 | 349 | 1.6123 | 0.62013 | 1.6271e-09 | 0 | 0 | 0 | 0 | 0 | 1 | -90 | 90 | 0.00064024 | 0.00015997 | -0.00064023 | -0.00016013
282 | 283 | 2.9275 | 1.126 | 2.9544e-09 | 0 | 0 | 0 | 0 | 0 | 1 | -90 | 90 | -0.0004465 | -0.00011137 | 0.00044651 | 0.00011109
306 | 303 | 5.645 | 2.1711 | 5.6968e-09 | 0 | 0 | 0 | 0 | 0 | 1 | -90 | 90 | 0.0005346 | 0.00012818 | -0.00053458 | -0.00012874
349 | 350 | 3.3094 | 1.2728 | 3.3397e-09 | 0 | 0 | 0 | 0 | 0 | 1 | -90 | 90 | 0.00049546 | 0.00012384 | -0.00049545 | -0.00012417
301 | 302 | 7.3251 | 2.8173 | 7.3923e-09 | 0 | 0 | 0 | 0 | 0 | 1 | -90 | 90 | -0.00039763 | -9.7654e-05 | 0.00039764 | 9.6924e-05
301 | 305 | 19.967 | 7.6796 | 2.015e-08 | 0 | 0 | 0 | 0 | 0 | 1 | -90 | 90 | 0.00022631 | 5.4718e-05 | -0.0002263 | -5.6717e-05
302 | 303 | 25.0624 | 9.6394 | 2.5292e-08 | 0 | 0 | 0 | 0 | 0 | 1 | -90 | 90 | -0.00053451 | -0.00013122 | 0.00053458 | 0.00012874
312 | 313 | 3.3326 | 1.2818 | 3.3631e-09 | 0 | 0 | 0 | 0 | 0 | 1 | -90 | 90 | 0.00019336 | 4.8133e-05 | -0.00019336 | -4.8461e-05
312 | 314 | 3.0911 | 1.1889 | 3.1195e-09 | 0 | 0 | 0 | 0 | 0 | 1 | -90 | 90 | -0.00062939 | -0.00015741 | 0.00062941 | 0.00015711