## bus_data
BUS_I | BUS_TYPE | Pd | Qd | Gs | Bs | area | Vm | Va | baseKV | zone | Vmax | Vmin
5 | 1 | 7.9536e-05 | 1.9934e-05 | 0 | 0 | 1 | 0.99627 | -0.027383 | 0.4 | 1 | 1.1 | 0.9
166 | 1 | 0.00058233 | 0.00014594 | 0 | 0 | 1 | 0.99629 | -0.027207 | 0.4 | 1 | 1.1 | 0.9
13 | 1 | 0 | 0 | 0 | 0 | 1 | 0.98712 | -0.094012 | 0.4 | 1 | 1.1 | 0.9
329 | 1 | 0.00042048 | 0.00010538 | 0 | 0 | 1 | 0.98713 | -0.093969 | 0.4 | 1 | 1.1 | 0.9
89 | 1 | 0 | 0 | 0 | 0 | 1 | 0.98709 | -0.094291 | 0.4 | 1 | 1.1 | 0.9
62 | 1 | 0.00013086 | 3.2798e-05 | 0 | 0 | 1 | 0.98479 | -0.1128 | 0.4 | 1 | 1.1 | 0.9
63 | 1 | 0.00014735 | 3.693e-05 | 0 | 0 | 1 | 0.9848 | -0.11272 | 0.4 | 1 | 1.1 | 0.9
65 | 1 | 0.00015821 | 3.9651e-05 | 0 | 0 | 1 | 0.9848 | -0.11272 | 0.4 | 1 | 1.1 | 0.9
67 | 1 | 0 | 0 | 0 | 0 | 1 | 0.98482 | -0.11259 | 0.4 | 1 | 1.1 | 0.9
327 | 1 | 0.00016405 | 4.1114e-05 | 0 | 0 | 1 | 0.98498 | -0.11136 | 0.4 | 1 | 1.1 | 0.9
114 | 1 | 0.00016457 | 4.1245e-05 | 0 | 0 | 1 | 0.98693 | -0.095513 | 0.4 | 1 | 1.1 | 0.9
92 | 1 | 0.00012405 | 3.109e-05 | 0 | 0 | 1 | 0.98679 | -0.096481 | 0.4 | 1 | 1.1 | 0.9
93 | 1 | 0.00012289 | 3.0798e-05 | 0 | 0 | 1 | 0.98682 | -0.096268 | 0.4 | 1 | 1.1 | 0.9
94 | 1 | 0.00053992 | 0.00013532 | 0 | 0 | 1 | 0.98658 | -0.097974 | 0.4 | 1 | 1.1 | 0.9
95 | 1 | 8.4995e-05 | 2.1302e-05 | 0 | 0 | 1 | 0.98709 | -0.094237 | 0.4 | 1 | 1.1 | 0.9
96 | 1 | 0.00033395 | 8.3695e-05 | 0 | 0 | 1 | 0.98656 | -0.098191 | 0.4 | 1 | 1.1 | 0.9
97 | 1 | 0.00025418 | 6.3705e-05 | 0 | 0 | 1 | 0.98714 | -0.093904 | 0.4 | 1 | 1.1 | 0.9
98 | 1 | 0.00015466 | 3.8761e-05 | 0 | 0 | 1 | 0.9865 | -0.098662 | 0.4 | 1 | 1.1 | 0.9
332 | 1 | 0 | 0 | 0 | 0 | 1 | 0.9874 | -0.091926 | 0.4 | 1 | 1.1 | 0.9
99 | 1 | 0.00014176 | 3.5527e-05 | 0 | 0 | 1 | 0.99708 | -0.021436 | 0.4 | 1 | 1.1 | 0.9
100 | 1 | 0.00018527 | 4.6434e-05 | 0 | 0 | 1 | 0.99702 | -0.021878 | 0.4 | 1 | 1.1 | 0.9
101 | 1 | 0.00012099 | 3.0322e-05 | 0 | 0 | 1 | 0.99723 | -0.020374 | 0.4 | 1 | 1.1 | 0.9
102 | 1 | 0 | 0 | 0 | 0 | 1 | 0.99701 | -0.021921 | 0.4 | 1 | 1.1 | 0.9
103 | 1 | 0 | 0 | 0 | 0 | 1 | 0.99758 | -0.017795 | 0.4 | 1 | 1.1 | 0.9
104 | 1 | 8.9934e-05 | 2.254e-05 | 0 | 0 | 1 | 0.99651 | -0.025635 | 0.4 | 1 | 1.1 | 0.9
105 | 1 | 0.00041594 | 0.00010424 | 0 | 0 | 1 | 0.997 | -0.021983 | 0.4 | 1 | 1.1 | 0.9
106 | 1 | 0 | 0 | 0 | 0 | 1 | 0.99458 | -0.039961 | 0.4 | 1 | 1.1 | 0.9
107 | 3 | 0.00029596 | 7.4175e-05 | 0 | 0 | 1 | 1 | 0 | 0.4 | 1 | 1.1 | 0.9
155 | 1 | 0.00012149 | 3.0449e-05 | 0 | 0 | 1 | 0.99649 | -0.025792 | 0.4 | 1 | 1.1 | 0.9
144 | 1 | 0 | 0 | 0 | 0 | 1 | 0.99295 | -0.052022 | 0.4 | 1 | 1.1 | 0.9
145 | 1 | 0.00010437 | 2.6157e-05 | 0 | 0 | 1 | 0.99455 | -0.040171 | 0.4 | 1 | 1.1 | 0.9
141 | 1 | 7.6826e-05 | 1.9254e-05 | 0 | 0 | 1 | 0.9995 | -0.0035086 | 0.4 | 1 | 1.1 | 0.9
112 | 1 | 0.00016912 | 4.2384e-05 | 0 | 0 | 1 | 0.98692 | -0.095533 | 0.4 | 1 | 1.1 | 0.9
133 | 1 | 0.0018826 | 0.00047183 | 0 | 0 | 1 | 0.99171 | -0.059976 | 0.4 | 1 | 1.1 | 0.9
134 | 1 | 0.00060352 | 0.00015126 | 0 | 0 | 1 | 0.99173 | -0.05985 | 0.4 | 1 | 1.1 | 0.9
136 | 1 | 0.00072271 | 0.00018113 | 0 | 0 | 1 | 0.99112 | -0.064321 | 0.4 | 1 | 1.1 | 0.9
409 | 1 | 0.00022359 | 5.6036e-05 | 0 | 0 | 1 | 0.99393 | -0.043854 | 0.4 | 1 | 1.1 | 0.9
137 | 1 | 0 | 0 | 0 | 0 | 1 | 0.98998 | -0.072811 | 0.4 | 1 | 1.1 | 0.9
217 | 1 | 0.000224 | 5.6141e-05 | 0 | 0 | 1 | 0.98852 | -0.083633 | 0.4 | 1 | 1.1 | 0.9
215 | 1 | 0.00013663 | 3.4243e-05 | 0 | 0 | 1 | 0.98986 | -0.073669 | 0.4 | 1 | 1.1 | 0.9
142 | 1 | 0.00025608 | 6.4181e-05 | 0 | 0 | 1 | 0.99906 | -0.0066344 | 0.4 | 1 | 1.1 | 0.9
143 | 1 | 0 | 0 | 0 | 0 | 1 | 0.99513 | -0.034193 | 0.4 | 1 | 1.1 | 0.9
408 | 1 | 0 | 0 | 0 | 0 | 1 | 0.99528 | -0.034014 | 0.4 | 1 | 1.1 | 0.9
146 | 1 | 0.01297 | 0.0032505 | 0 | 0 | 1 | 0.99482 | -0.036394 | 0.4 | 1 | 1.1 | 0.9
192 | 1 | 0.00013751 | 3.4462e-05 | 0 | 0 | 1 | 0.9924 | -0.056057 | 0.4 | 1 | 1.1 | 0.9
199 | 1 | 0 | 0 | 0 | 0 | 1 | 0.99294 | -0.052047 | 0.4 | 1 | 1.1 | 0.9
314 | 1 | 0.00021358 | 5.3529e-05 | 0 | 0 | 1 | 0.99454 | -0.040215 | 0.4 | 1 | 1.1 | 0.9
169 | 1 | 0.00047658 | 0.00011944 | 0 | 0 | 1 | 0.99635 | -0.026761 | 0.4 | 1 | 1.1 | 0.9
167 | 1 | 0.00010651 | 2.6694e-05 | 0 | 0 | 1 | 0.99632 | -0.027011 | 0.4 | 1 | 1.1 | 0.9
168 | 1 | 0 | 0 | 0 | 0 | 1 | 0.99627 | -0.027425 | 0.4 | 1 | 1.1 | 0.9
170 | 1 | 0.00013464 | 3.3743e-05 | 0 | 0 | 1 | 0.99623 | -0.027683 | 0.4 | 1 | 1.1 | 0.9
171 | 1 | 0.00012672 | 3.1758e-05 | 0 | 0 | 1 | 0.99625 | -0.027548 | 0.4 | 1 | 1.1 | 0.9
189 | 1 | 0.00029437 | 7.3775e-05 | 0 | 0 | 1 | 0.99155 | -0.062398 | 0.4 | 1 | 1.1 | 0.9
190 | 1 | 0.00027599 | 6.9169e-05 | 0 | 0 | 1 | 0.99174 | -0.060943 | 0.4 | 1 | 1.1 | 0.9
191 | 1 | 0 | 0 | 0 | 0 | 1 | 0.99148 | -0.06293 | 0.4 | 1 | 1.1 | 0.9
193 | 1 | 0.00023637 | 5.9239e-05 | 0 | 0 | 1 | 0.99134 | -0.063915 | 0.4 | 1 | 1.1 | 0.9
196 | 1 | 0 | 0 | 0 | 0 | 1 | 0.99035 | -0.071292 | 0.4 | 1 | 1.1 | 0.9
194 | 1 | 8.8942e-05 | 2.2291e-05 | 0 | 0 | 1 | 0.98656 | -0.099559 | 0.4 | 1 | 1.1 | 0.9
195 | 1 | 0.00019438 | 4.8717e-05 | 0 | 0 | 1 | 0.98656 | -0.099548 | 0.4 | 1 | 1.1 | 0.9
229 | 1 | 0.00041318 | 0.00010355 | 0 | 0 | 1 | 0.98657 | -0.099496 | 0.4 | 1 | 1.1 | 0.9
200 | 1 | 0.00026872 | 6.7347e-05 | 0 | 0 | 1 | 0.99027 | -0.071941 | 0.4 | 1 | 1.1 | 0.9
197 | 1 | 0.00013182 | 3.3038e-05 | 0 | 0 | 1 | 0.99292 | -0.052232 | 0.4 | 1 | 1.1 | 0.9
198 | 1 | 0.00014964 | 3.7502e-05 | 0 | 0 | 1 | 0.99292 | -0.052249 | 0.4 | 1 | 1.1 | 0.9
385 | 1 | 0 | 0 | 0 | 0 | 1 | 0.99022 | -0.072274 | 0.4 | 1 | 1.1 | 0.9
214 | 1 | 0.00016018 | 4.0146e-05 | 0 | 0 | 1 | 0.98986 | -0.073717 | 0.4 | 1 | 1.1 | 0.9
216 | 1 | 0.00025333 | 6.349e-05 | 0 | 0 | 1 | 0.98982 | -0.073967 | 0.4 | 1 | 1.1 | 0.9
330 | 1 | 9.3961e-05 | 2.3549e-05 | 0 | 0 | 1 | 0.98837 | -0.084745 | 0.4 | 1 | 1.1 | 0.9
230 | 1 | 0 | 0 | 0 | 0 | 1 | 0.98658 | -0.099401 | 0.4 | 1 | 1.1 | 0.9
231 | 1 | 0 | 0 | 0 | 0 | 1 | 0.98705 | -0.09594 | 0.4 | 1 | 1.1 | 0.9
232 | 1 | 0.00021165 | 5.3044e-05 | 0 | 0 | 1 | 0.98588 | -0.10463 | 0.4 | 1 | 1.1 | 0.9
233 | 1 | 0.00019615 | 4.916e-05 | 0 | 0 | 1 | 0.98789 | -0.089667 | 0.4 | 1 | 1.1 | 0.9
234 | 1 | 0 | 0 | 0 | 0 | 1 | 0.98586 | -0.10482 | 0.4 | 1 | 1.1 | 0.9
383 | 1 | 0.00020303 | 5.0884e-05 | 0 | 0 | 1 | 0.98794 | -0.089337 | 0.4 | 1 | 1.1 | 0.9
360 | 1 | 0.00019568 | 4.9041e-05 | 0 | 0 | 1 | 0.98579 | -0.1053 | 0.4 | 1 | 1.1 | 0.9
280 | 1 | 0.00017285 | 4.3321e-05 | 0 | 0 | 1 | 0.98482 | -0.11253 | 0.4 | 1 | 1.1 | 0.9
281 | 1 | 0.00014096 | 3.5328e-05 | 0 | 0 | 1 | 0.98482 | -0.11251 | 0.4 | 1 | 1.1 | 0.9
282 | 1 | 0.00019621 | 4.9176e-05 | 0 | 0 | 1 | 0.98482 | -0.11251 | 0.4 | 1 | 1.1 | 0.9
283 | 1 | 0.00012593 | 3.1561e-05 | 0 | 0 | 1 | 0.98483 | -0.11248 | 0.4 | 1 | 1.1 | 0.9
326 | 1 | 0 | 0 | 0 | 0 | 1 | 0.98492 | -0.11182 | 0.4 | 1 | 1.1 | 0.9
354 | 1 | 0.00012483 | 3.1286e-05 | 0 | 0 | 1 | 0.99454 | -0.040251 | 0.4 | 1 | 1.1 | 0.9
325 | 1 | 0.00014743 | 3.6948e-05 | 0 | 0 | 1 | 0.9849 | -0.11194 | 0.4 | 1 | 1.1 | 0.9
361 | 1 | 0 | 0 | 0 | 0 | 1 | 0.98538 | -0.10841 | 0.4 | 1 | 1.1 | 0.9
401 | 1 | 0.00025977 | 6.5105e-05 | 0 | 0 | 1 | 0.98714 | -0.093895 | 0.4 | 1 | 1.1 | 0.9
331 | 1 | 0.00071848 | 0.00018007 | 0 | 0 | 1 | 0.98794 | -0.087917 | 0.4 | 1 | 1.1 | 0.9
333 | 1 | 0 | 0 | 0 | 0 | 1 | 0.98728 | -0.092834 | 0.4 | 1 | 1.1 | 0.9
362 | 1 | 0.00036063 | 9.0382e-05 | 0 | 0 | 1 | 0.98535 | -0.10859 | 0.4 | 1 | 1.1 | 0.9
384 | 1 | 0 | 0 | 0 | 0 | 1 | 0.98913 | -0.080474 | 0.4 | 1 | 1.1 | 0.9
386 | 1 | 0.00018272 | 4.5793e-05 | 0 | 0 | 1 | 0.99018 | -0.072612 | 0.4 | 1 | 1.1 | 0.9
400 | 1 | 0.00015299 | 3.8343e-05 | 0 | 0 | 1 | 0.99018 | -0.072614 | 0.4 | 1 | 1.1 | 0.9
407 | 1 | 0.0001617 | 4.0525e-05 | 0 | 0 | 1 | 0.99524 | -0.034315 | 0.4 | 1 | 1.1 | 0.9

## generator_data
GEN_BUS | PG | QG | QMAX | QMIN | VG | MBASE | GEN_STATUS | PMAX | PMIN
107 | 0.029727 | 0.0073735 | 10 | -10 | 1 | 100 | 1 | 10 | 0

## branch_data
F_BUS | T_BUS | BR_R | BR_X | BR_B | RATE_A | RATE_B | RATE_C | TAP | SHIFT | BR_STATUS | ANGMIN | ANGMAX | P_in | Q_in | P_out | Q_out
5 | 166 | 25.573 | 9.8358 | 2.5808e-08 | 0 | 0 | 0 | 0 | 0 | 1 | -90 | 90 | -7.9536e-05 | -1.9934e-05 | 7.9538e-05 | 1.7373e-05
166 | 167 | 2.5945 | 0.99787 | 2.6183e-09 | 0 | 0 | 0 | 0 | 0 | 1 | -90 | 90 | -0.00092323 | -0.00022431 | 0.00092325 | 0.00022406
166 | 168 | 9.6587 | 3.7149 | 9.7473e-09 | 0 | 0 | 0 | 0 | 0 | 1 | -90 | 90 | 0.00026137 | 6.099e-05 | -0.00026136 | -6.1955e-05
13 | 329 | 1.4739 | 0.56687 | 1.4874e-09 | 0 | 0 | 0 | 0 | 0 | 1 | -90 | 90 | -0.00033375 | -7.8226e-05 | 0.00033375 | 7.8082e-05
13 | 89 | 9.5586 | 3.6764 | 9.6464e-09 | 0 | 0 | 0 | 0 | 0 | 1 | -90 | 90 | 0.00033375 | 7.8226e-05 | -0.00033374 | -7.9162e-05
329 | 401 | 1.1783 | 0.45319 | 1.1891e-09 | 0 | 0 | 0 | 0 | 0 | 1 | -90 | 90 | -0.00075423 | -0.00018347 | 0.00075424 | 0.00018335
89 | 114 | 44.1764 | 16.9909 | 4.4582e-08 | 0 | 0 | 0 | 0 | 0 | 1 | -90 | 90 | 0.00033374 | 7.9162e-05 | -0.00033368 | -8.3484e-05
62 | 63 | 6.7998 | 2.6153 | 6.8622e-09 | 0 | 0 | 0 | 0 | 0 | 1 | -90 | 90 | -0.00013086 | -3.2798e-05 | 0.00013086 | 3.2133e-05
63 | 65 | 0.11023 | 0.042396 | 1.1124e-10 | 0 | 0 | 0 | 0 | 0 | 1 | -90 | 90 | -0.00027822 | -6.9063e-05 | 0.00027822 | 6.9052e-05
65 | 67 | 3.7994 | 1.4613 | 3.8342e-09 | 0 | 0 | 0 | 0 | 0 | 1 | -90 | 90 | -0.00043643 | -0.0001087 | 0.00043644 | 0.00010833
67 | 327 | 33.9932 | 13.0743 | 3.4305e-08 | 0 | 0 | 0 | 0 | 0 | 1 | -90 | 90 | -0.00043644 | -0.00010833 | 0.00043651 | 0.00010503
327 | 361 | 25.7125 | 9.8894 | 2.5948e-08 | 0 | 0 | 0 | 0 | 0 | 1 | -90 | 90 | -0.001384 | -0.00033938 | 0.0013846 | 0.00033707
327 | 326 | 7.2751 | 2.7981 | 7.3419e-09 | 0 | 0 | 0 | 0 | 0 | 1 | -90 | 90 | 0.00078349 | 0.00019323 | -0.00078344 | -0.00019393
114 | 112 | 1.4761 | 0.56775 | 1.4897e-09 | 0 | 0 | 0 | 0 | 0 | 1 | -90 | 90 | 0.00016912 | 4.2239e-05 | -0.00016912 | -4.2384e-05
92 | 93 | 2.2492 | 0.86507 | 2.2698e-09 | 0 | 0 | 0 | 0 | 0 | 1 | -90 | 90 | -0.0011528 | -0.00028318 | 0.0011528 | 0.00028297
92 | 94 | 17.7766 | 6.8371 | 1.794e-08 | 0 | 0 | 0 | 0 | 0 | 1 | -90 | 90 | 0.0010288 | 0.00025209 | -0.0010286 | -0.00025376
93 | 95 | 19.4143 | 7.467 | 1.9592e-08 | 0 | 0 | 0 | 0 | 0 | 1 | -90 | 90 | -0.0012757 | -0.00031377 | 0.0012761 | 0.000312
94 | 96 | 5.3416 | 2.0545 | 5.3907e-09 | 0 | 0 | 0 | 0 | 0 | 1 | -90 | 90 | 0.00048863 | 0.00011844 | -0.00048862 | -0.00011896
95 | 97 | 2.9812 | 1.1466 | 3.0085e-09 | 0 | 0 | 0 | 0 | 0 | 1 | -90 | 90 | -0.0013611 | -0.0003333 | 0.0013611 | 0.00033303
96 | 98 | 35.6176 | 13.6991 | 3.5944e-08 | 0 | 0 | 0 | 0 | 0 | 1 | -90 | 90 | 0.00015467 | 3.5267e-05 | -0.00015466 | -3.8761e-05
97 | 332 | 14.9389 | 5.7457 | 1.5076e-08 | 0 | 0 | 0 | 0 | 0 | 1 | -90 | 90 | -0.0016153 | -0.00039673 | 0.0016157 | 0.00039543
332 | 333 | 10.7879 | 4.1492 | 1.0887e-08 | 0 | 0 | 0 | 0 | 0 | 1 | -90 | 90 | 0.0010143 | 0.00024625 | -0.0010142 | -0.00024726
332 | 331 | 18.4054 | 7.079 | 1.8574e-08 | 0 | 0 | 0 | 0 | 0 | 1 | -90 | 90 | -0.00263 | -0.00064167 | 0.0026314 | 0.00064039
99 | 100 | 2.3772 | 0.9143 | 2.399e-09 | 0 | 0 | 0 | 0 | 0 | 1 | -90 | 90 | 0.0023202 | 0.00056998 | -0.0023201 | -0.00057016
99 | 101 | 5.3961 | 2.0754 | 5.4456e-09 | 0 | 0 | 0 | 0 | 0 | 1 | -90 | 90 | -0.002462 | -0.0006055 | 0.0024623 | 0.0006051
100 | 102 | 0.25053 | 0.096359 | 2.5283e-10 | 0 | 0 | 0 | 0 | 0 | 1 | -90 | 90 | 0.0021348 | 0.00052373 | -0.0021348 | -0.00052375
101 | 103 | 12.4769 | 4.7988 | 1.2591e-08 | 0 | 0 | 0 | 0 | 0 | 1 | -90 | 90 | -0.0025833 | -0.00063542 | 0.0025842 | 0.00063451
102 | 104 | 26.8304 | 10.3194 | 2.7077e-08 | 0 | 0 | 0 | 0 | 0 | 1 | -90 | 90 | 0.0017189 | 0.0004197 | -0.001718 | -0.00042206
102 | 105 | 1.9261 | 0.74081 | 1.9438e-09 | 0 | 0 | 0 | 0 | 0 | 1 | -90 | 90 | 0.00041594 | 0.00010405 | -0.00041594 | -0.00010424
103 | 106 | 49.1269 | 18.8949 | 4.9578e-08 | 0 | 0 | 0 | 0 | 0 | 1 | -90 | 90 | 0.0055704 | 0.0013587 | -0.0055542 | -0.0013574
103 | 107 | 27.0702 | 10.4116 | 2.7319e-08 | 0 | 0 | 0 | 0 | 0 | 1 | -90 | 90 | -0.0081547 | -0.0019932 | 0.0081738 | 0.0019978
104 | 155 | 1.1975 | 0.46057 | 1.2085e-09 | 0 | 0 | 0 | 0 | 0 | 1 | -90 | 90 | 0.0016281 | 0.00039952 | -0.0016281 | -0.00039963
106 | 144 | 28.996 | 11.1523 | 2.9262e-08 | 0 | 0 | 0 | 0 | 0 | 1 | -90 | 90 | 0.0051114 | 0.0012475 | -0.0051033 | -0.0012473
106 | 145 | 6.0141 | 2.3131 | 6.0692e-09 | 0 | 0 | 0 | 0 | 0 | 1 | -90 | 90 | 0.0004428 | 0.00010985 | -0.00044279 | -0.00011044
107 | 141 | 2.1293 | 0.81898 | 2.1489e-09 | 0 | 0 | 0 | 0 | 0 | 1 | -90 | 90 | 0.021258 | 0.0053014 | -0.021247 | -0.0052977
155 | 169 | 8 | 3.0769 | 8.0734e-09 | 0 | 0 | 0 | 0 | 0 | 1 | -90 | 90 | 0.0015066 | 0.00036918 | -0.0015064 | -0.00036991
144 | 192 | 10.2619 | 3.9469 | 1.0356e-08 | 0 | 0 | 0 | 0 | 0 | 1 | -90 | 90 | 0.0048218 | 0.0011778 | -0.0048193 | -0.0011779
144 | 199 | 1.111 | 0.4273 | 1.1212e-09 | 0 | 0 | 0 | 0 | 0 | 1 | -90 | 90 | 0.00028147 | 6.9462e-05 | -0.00028147 | -6.9572e-05
145 | 314 | 1.6494 | 0.63439 | 1.6646e-09 | 0 | 0 | 0 | 0 | 0 | 1 | -90 | 90 | 0.00033842 | 8.4284e-05 | -0.00033842 | -8.4448e-05
141 | 142 | 1.9022 | 0.7316 | 1.9196e-09 | 0 | 0 | 0 | 0 | 0 | 1 | -90 | 90 | 0.021171 | 0.0052785 | -0.021162 | -0.0052752
133 | 134 | 0.85641 | 0.32939 | 8.6427e-10 | 0 | 0 | 0 | 0 | 0 | 1 | -90 | 90 | -0.0018826 | -0.00047183 | 0.0018827 | 0.00047176
134 | 136 | 11.0762 | 4.2601 | 1.1178e-08 | 0 | 0 | 0 | 0 | 0 | 1 | -90 | 90 | 0.0049556 | 0.001213 | -0.0049527 | -0.001213
134 | 409 | 26.7818 | 10.3007 | 2.7028e-08 | 0 | 0 | 0 | 0 | 0 | 1 | -90 | 90 | -0.0074418 | -0.001836 | 0.0074578 | 0.0018395
136 | 137 | 24.4858 | 9.4176 | 2.471e-08 | 0 | 0 | 0 | 0 | 0 | 1 | -90 | 90 | 0.0042299 | 0.0010319 | -0.0042252 | -0.0010325
409 | 408 | 16.0338 | 6.1668 | 1.6181e-08 | 0 | 0 | 0 | 0 | 0 | 1 | -90 | 90 | -0.0076813 | -0.0018956 | 0.0076915 | 0.0018979
137 | 217 | 35.9715 | 13.8352 | 3.6302e-08 | 0 | 0 | 0 | 0 | 0 | 1 | -90 | 90 | 0.003675 | 0.00089783 | -0.0036697 | -0.00089936
137 | 215 | 19.289 | 7.4188 | 1.9466e-08 | 0 | 0 | 0 | 0 | 0 | 1 | -90 | 90 | 0.00055022 | 0.00013463 | -0.00055015 | -0.00013652
217 | 330 | 3.9329 | 1.5127 | 3.969e-09 | 0 | 0 | 0 | 0 | 0 | 1 | -90 | 90 | 0.0034457 | 0.00084322 | -0.0034452 | -0.00084342
215 | 214 | 1.4547 | 0.55951 | 1.4681e-09 | 0 | 0 | 0 | 0 | 0 | 1 | -90 | 90 | 0.00041352 | 0.00010228 | -0.00041352 | -0.00010242
142 | 143 | 27.4913 | 10.5736 | 2.7744e-08 | 0 | 0 | 0 | 0 | 0 | 1 | -90 | 90 | 0.013023 | 0.0032682 | -0.012974 | -0.0032518
142 | 408 | 43.7317 | 16.8199 | 4.4133e-08 | 0 | 0 | 0 | 0 | 0 | 1 | -90 | 90 | 0.0078821 | 0.0019428 | -0.0078532 | -0.0019361
143 | 146 | 2.1884 | 0.84169 | 2.2085e-09 | 0 | 0 | 0 | 0 | 0 | 1 | -90 | 90 | 0.012974 | 0.0032518 | -0.01297 | -0.0032505
408 | 407 | 22.8038 | 8.7707 | 2.3013e-08 | 0 | 0 | 0 | 0 | 0 | 1 | -90 | 90 | 0.0001617 | 3.8248e-05 | -0.0001617 | -4.0525e-05
192 | 190 | 12.7827 | 4.9164 | 1.29e-08 | 0 | 0 | 0 | 0 | 0 | 1 | -90 | 90 | 0.0046818 | 0.0011434 | -0.0046787 | -0.0011435
199 | 197 | 8.284 | 3.1862 | 8.36e-09 | 0 | 0 | 0 | 0 | 0 | 1 | -90 | 90 | 0.00028147 | 6.9572e-05 | -0.00028146 | -7.0394e-05
314 | 354 | 3.6848 | 1.4172 | 3.7186e-09 | 0 | 0 | 0 | 0 | 0 | 1 | -90 | 90 | 0.00012483 | 3.0919e-05 | -0.00012483 | -3.1286e-05
169 | 167 | 2.9833 | 1.1474 | 3.0107e-09 | 0 | 0 | 0 | 0 | 0 | 1 | -90 | 90 | 0.0010298 | 0.00025047 | -0.0010298 | -0.00025075
168 | 170 | 23.3008 | 8.9618 | 2.3515e-08 | 0 | 0 | 0 | 0 | 0 | 1 | -90 | 90 | 0.00013464 | 3.1411e-05 | -0.00013464 | -3.3743e-05
168 | 171 | 12.1246 | 4.6633 | 1.2236e-08 | 0 | 0 | 0 | 0 | 0 | 1 | -90 | 90 | 0.00012672 | 3.0544e-05 | -0.00012672 | -3.1758e-05
189 | 190 | 4.0339 | 1.5515 | 4.0709e-09 | 0 | 0 | 0 | 0 | 0 | 1 | -90 | 90 | -0.0044019 | -0.0010744 | 0.0044027 | 0.0010743
189 | 191 | 1.5772 | 0.60662 | 1.5917e-09 | 0 | 0 | 0 | 0 | 0 | 1 | -90 | 90 | 0.0041075 | 0.0010006 | -0.0041073 | -0.0010007
191 | 193 | 2.9185 | 1.1225 | 2.9453e-09 | 0 | 0 | 0 | 0 | 0 | 1 | -90 | 90 | 0.0041073 | 0.0010007 | -0.0041067 | -0.0010008
193 | 196 | 23.1538 | 8.9053 | 2.3366e-08 | 0 | 0 | 0 | 0 | 0 | 1 | -90 | 90 | 0.0038704 | 0.00094154 | -0.0038666 | -0.00094239
196 | 200 | 2.0416 | 0.78522 | 2.0603e-09 | 0 | 0 | 0 | 0 | 0 | 1 | -90 | 90 | 0.0038666 | 0.00094239 | -0.0038663 | -0.00094247
194 | 195 | 1.5362 | 0.59086 | 1.5503e-09 | 0 | 0 | 0 | 0 | 0 | 1 | -90 | 90 | -8.8941e-05 | -2.2291e-05 | 8.8942e-05 | 2.214e-05
195 | 229 | 2.307 | 0.88729 | 2.3281e-09 | 0 | 0 | 0 | 0 | 0 | 1 | -90 | 90 | -0.00028332 | -7.0857e-05 | 0.00028333 | 7.0631e-05
229 | 230 | 1.7354 | 0.66744 | 1.7513e-09 | 0 | 0 | 0 | 0 | 0 | 1 | -90 | 90 | -0.00069651 | -0.00017418 | 0.00069652 | 0.00017402
200 | 385 | 1.1187 | 0.43028 | 1.129e-09 | 0 | 0 | 0 | 0 | 0 | 1 | -90 | 90 | 0.0035976 | 0.00087512 | -0.0035974 | -0.00087517
197 | 198 | 1.4752 | 0.56738 | 1.4887e-09 | 0 | 0 | 0 | 0 | 0 | 1 | -90 | 90 | 0.00014964 | 3.7356e-05 | -0.00014964 | -3.7502e-05
385 | 386 | 12.6776 | 4.876 | 1.2794e-08 | 0 | 0 | 0 | 0 | 0 | 1 | -90 | 90 | 0.00033572 | 8.2868e-05 | -0.00033571 | -8.4117e-05
385 | 384 | 30.4294 | 11.7036 | 3.0709e-08 | 0 | 0 | 0 | 0 | 0 | 1 | -90 | 90 | 0.0032617 | 0.0007923 | -0.0032582 | -0.00079397
214 | 216 | 12.3515 | 4.7506 | 1.2465e-08 | 0 | 0 | 0 | 0 | 0 | 1 | -90 | 90 | 0.00025334 | 6.2272e-05 | -0.00025333 | -6.349e-05
330 | 331 | 11.5406 | 4.4387 | 1.1647e-08 | 0 | 0 | 0 | 0 | 0 | 1 | -90 | 90 | 0.0033513 | 0.00081987 | -0.0033499 | -0.00082046
230 | 231 | 14.7403 | 5.6693 | 1.4876e-08 | 0 | 0 | 0 | 0 | 0 | 1 | -90 | 90 | -0.0028514 | -0.00069846 | 0.0028527 | 0.00069751
230 | 232 | 29.3089 | 11.2727 | 2.9578e-08 | 0 | 0 | 0 | 0 | 0 | 1 | -90 | 90 | 0.0021549 | 0.00052444 | -0.0021534 | -0.00052675
231 | 233 | 26.6242 | 10.2401 | 2.6868e-08 | 0 | 0 | 0 | 0 | 0 | 1 | -90 | 90 | -0.0028527 | -0.00069751 | 0.0028551 | 0.0006958
232 | 234 | 1.1636 | 0.44754 | 1.1743e-09 | 0 | 0 | 0 | 0 | 0 | 1 | -90 | 90 | 0.0019418 | 0.0004737 | -0.0019417 | -0.0004738
233 | 383 | 1.3108 | 0.50415 | 1.3228e-09 | 0 | 0 | 0 | 0 | 0 | 1 | -90 | 90 | -0.0030512 | -0.00074496 | 0.0030514 | 0.00074488
234 | 360 | 2.999 | 1.1535 | 3.0266e-09 | 0 | 0 | 0 | 0 | 0 | 1 | -90 | 90 | 0.0019417 | 0.0004738 | -0.0019416 | -0.00047405
383 | 384 | 33.0371 | 12.7066 | 3.334e-08 | 0 | 0 | 0 | 0 | 0 | 1 | -90 | 90 | -0.0032544 | -0.00079576 | 0.0032582 | 0.00079397
360 | 361 | 21.4954 | 8.2675 | 2.1693e-08 | 0 | 0 | 0 | 0 | 0 | 1 | -90 | 90 | 0.0017459 | 0.00042501 | -0.0017452 | -0.00042684
280 | 281 | 1.5764 | 0.60629 | 1.5908e-09 | 0 | 0 | 0 | 0 | 0 | 1 | -90 | 90 | -0.00017285 | -4.3321e-05 | 0.00017285 | 4.3167e-05
281 | 282 | 0.056846 | 0.021864 | 5.7368e-11 | 0 | 0 | 0 | 0 | 0 | 1 | -90 | 90 | -0.00031381 | -7.8494e-05 | 0.00031381 | 7.8489e-05
282 | 283 | 0.73273 | 0.28182 | 7.3945e-10 | 0 | 0 | 0 | 0 | 0 | 1 | -90 | 90 | -0.00051002 | -0.00012766 | 0.00051003 | 0.00012759
283 | 326 | 12.9622 | 4.9855 | 1.3081e-08 | 0 | 0 | 0 | 0 | 0 | 1 | -90 | 90 | -0.00063596 | -0.00015915 | 0.00063601 | 0.00015791
326 | 325 | 9.4955 | 3.6521 | 9.5826e-09 | 0 | 0 | 0 | 0 | 0 | 1 | -90 | 90 | 0.00014743 | 3.602e-05 | -0.00014743 | -3.6948e-05
361 | 362 | 6.3164 | 2.4294 | 6.3744e-09 | 0 | 0 | 0 | 0 | 0 | 1 | -90 | 90 | 0.00036064 | 8.9767e-05 | -0.00036063 | -9.0382e-05
401 | 333 | 12.6854 | 4.879 | 1.2802e-08 | 0 | 0 | 0 | 0 | 0 | 1 | -90 | 90 | -0.001014 | -0.00024846 | 0.0010142 | 0.00024726
386 | 400 | 0.19822 | 0.076237 | 2.0004e-10 | 0 | 0 | 0 | 0 | 0 | 1 | -90 | 90 | 0.00015299 | 3.8324e-05 | -0.00015299 | -3.8343e-05