## bus_data
BUS_I | BUS_TYPE | Pd | Qd | Gs | Bs | area | Vm | Va | baseKV | zone | Vmax | Vmin
35 | 1 | 0.00060927 | 0.0001527 | 0 | 0 | 1 | 0.97069 | -0.2096 | 0.4 | 1 | 1.1 | 0.9
36 | 1 | 0.0019143 | 0.00047977 | 0 | 0 | 1 | 0.97046 | -0.21136 | 0.4 | 1 | 1.1 | 0.9
37 | 1 | 0 | 0 | 0 | 0 | 1 | 0.97081 | -0.20877 | 0.4 | 1 | 1.1 | 0.9
38 | 1 | 0 | 0 | 0 | 0 | 1 | 0.97034 | -0.2123 | 0.4 | 1 | 1.1 | 0.9
39 | 1 | 0.00084126 | 0.00021084 | 0 | 0 | 1 | 0.97084 | -0.20852 | 0.4 | 1 | 1.1 | 0.9
40 | 1 | 0.00061547 | 0.00015425 | 0 | 0 | 1 | 0.97078 | -0.20893 | 0.4 | 1 | 1.1 | 0.9
41 | 1 | 0.00032712 | 8.1983e-05 | 0 | 0 | 1 | 0.97014 | -0.21378 | 0.4 | 1 | 1.1 | 0.9
42 | 1 | 0.00056196 | 0.00014084 | 0 | 0 | 1 | 0.97004 | -0.21452 | 0.4 | 1 | 1.1 | 0.9
43 | 1 | 0.00035262 | 8.8376e-05 | 0 | 0 | 1 | 0.97109 | -0.20666 | 0.4 | 1 | 1.1 | 0.9
84 | 1 | 0.00038519 | 9.6538e-05 | 0 | 0 | 1 | 0.97117 | -0.20608 | 0.4 | 1 | 1.1 | 0.9
72 | 1 | 0.00064643 | 0.00016201 | 0 | 0 | 1 | 0.98222 | -0.12589 | 0.4 | 1 | 1.1 | 0.9
73 | 1 | 0.00020645 | 5.1742e-05 | 0 | 0 | 1 | 0.98223 | -0.12586 | 0.4 | 1 | 1.1 | 0.9
74 | 1 | 0 | 0 | 0 | 0 | 1 | 0.98223 | -0.12584 | 0.4 | 1 | 1.1 | 0.9
75 | 1 | 0.000148 | 3.7092e-05 | 0 | 0 | 1 | 0.98223 | -0.12586 | 0.4 | 1 | 1.1 | 0.9
76 | 1 | 0.00011216 | 2.811e-05 | 0 | 0 | 1 | 0.98224 | -0.12574 | 0.4 | 1 | 1.1 | 0.9
308 | 1 | 0.00015247 | 3.8213e-05 | 0 | 0 | 1 | 0.98228 | -0.12546 | 0.4 | 1 | 1.1 | 0.9
77 | 1 | 0.00023762 | 5.9553e-05 | 0 | 0 | 1 | 0.97562 | -0.17351 | 0.4 | 1 | 1.1 | 0.9
78 | 1 | 0.00011943 | 2.9932e-05 | 0 | 0 | 1 | 0.976 | -0.17073 | 0.4 | 1 | 1.1 | 0.9
79 | 1 | 0.00012445 | 3.1191e-05 | 0 | 0 | 1 | 0.97547 | -0.17458 | 0.4 | 1 | 1.1 | 0.9
80 | 1 | 0 | 0 | 0 | 0 | 1 | 0.97673 | -0.16539 | 0.4 | 1 | 1.1 | 0.9
81 | 1 | 0 | 0 | 0 | 0 | 1 | 0.97256 | -0.19589 | 0.4 | 1 | 1.1 | 0.9
82 | 1 | 0 | 0 | 0 | 0 | 1 | 0.97733 | -0.16103 | 0.4 | 1 | 1.1 | 0.9
85 | 1 | 0.00026946 | 6.7533e-05 | 0 | 0 | 1 | 0.97226 | -0.19812 | 0.4 | 1 | 1.1 | 0.9
363 | 1 | 0.00014288 | 3.581e-05 | 0 | 0 | 1 | 0.97731 | -0.16116 | 0.4 | 1 | 1.1 | 0.9
272 | 1 | 0 | 0 | 0 | 0 | 1 | 0.97813 | -0.1552 | 0.4 | 1 | 1.1 | 0.9
322 | 1 | 0.00099135 | 0.00024846 | 0 | 0 | 1 | 0.97224 | -0.19819 | 0.4 | 1 | 1.1 | 0.9
207 | 1 | 0.00026577 | 6.6608e-05 | 0 | 0 | 1 | 0.9793 | -0.14657 | 0.4 | 1 | 1.1 | 0.9
208 | 1 | 0.00015607 | 3.9115e-05 | 0 | 0 | 1 | 0.97931 | -0.14654 | 0.4 | 1 | 1.1 | 0.9
209 | 1 | 0.0002508 | 6.2856e-05 | 0 | 0 | 1 | 0.97929 | -0.14667 | 0.4 | 1 | 1.1 | 0.9
210 | 1 | 0.00016157 | 4.0493e-05 | 0 | 0 | 1 | 0.97932 | -0.14641 | 0.4 | 1 | 1.1 | 0.9
211 | 1 | 0.00024817 | 6.2197e-05 | 0 | 0 | 1 | 0.9792 | -0.14735 | 0.4 | 1 | 1.1 | 0.9
212 | 1 | 0.00087976 | 0.00022049 | 0 | 0 | 1 | 0.97939 | -0.14594 | 0.4 | 1 | 1.1 | 0.9
269 | 1 | 0 | 0 | 0 | 0 | 1 | 0.97952 | -0.14497 | 0.4 | 1 | 1.1 | 0.9
235 | 1 | 0.018315 | 0.0045903 | 0 | 0 | 1 | 0.97073 | -0.20608 | 0.4 | 1 | 1.1 | 0.9
236 | 1 | 0.012994 | 0.0032567 | 0 | 0 | 1 | 0.97007 | -0.21087 | 0.4 | 1 | 1.1 | 0.9
237 | 1 | 0 | 0 | 0 | 0 | 1 | 0.97644 | -0.16515 | 0.4 | 1 | 1.1 | 0.9
239 | 1 | 0.00038657 | 9.6883e-05 | 0 | 0 | 1 | 0.9831 | -0.11798 | 0.4 | 1 | 1.1 | 0.9
241 | 1 | 0.00026998 | 6.7664e-05 | 0 | 0 | 1 | 0.98463 | -0.10718 | 0.4 | 1 | 1.1 | 0.9
240 | 1 | 0 | 0 | 0 | 0 | 1 | 0.99906 | -0.006491 | 0.4 | 1 | 1.1 | 0.9
277 | 1 | 0 | 0 | 0 | 0 | 1 | 0.99343 | -0.045678 | 0.4 | 1 | 1.1 | 0.9
276 | 3 | 0.0026677 | 0.00066858 | 0 | 0 | 1 | 1 | 0 | 0.4 | 1 | 1.1 | 0.9
245 | 1 | 0.00019596 | 4.9111e-05 | 0 | 0 | 1 | 0.98481 | -0.10596 | 0.4 | 1 | 1.1 | 0.9
242 | 1 | 0.0011661 | 0.00029224 | 0 | 0 | 1 | 0.98616 | -0.096506 | 0.4 | 1 | 1.1 | 0.9
243 | 1 | 0.00090761 | 0.00022747 | 0 | 0 | 1 | 0.98586 | -0.0986 | 0.4 | 1 | 1.1 | 0.9
244 | 1 | 0.00021524 | 5.3944e-05 | 0 | 0 | 1 | 0.98656 | -0.093682 | 0.4 | 1 | 1.1 | 0.9
246 | 1 | 0 | 0 | 0 | 0 | 1 | 0.98665 | -0.093094 | 0.4 | 1 | 1.1 | 0.9
247 | 1 | 0 | 0 | 0 | 0 | 1 | 0.98649 | -0.094245 | 0.4 | 1 | 1.1 | 0.9
248 | 1 | 0 | 0 | 0 | 0 | 1 | 0.98727 | -0.088717 | 0.4 | 1 | 1.1 | 0.9
284 | 1 | 0.00023972 | 6.0079e-05 | 0 | 0 | 1 | 0.98643 | -0.094633 | 0.4 | 1 | 1.1 | 0.9
285 | 1 | 0.0004602 | 0.00011534 | 0 | 0 | 1 | 0.98646 | -0.094479 | 0.4 | 1 | 1.1 | 0.9
249 | 1 | 0 | 0 | 0 | 0 | 1 | 0.98944 | -0.073548 | 0.4 | 1 | 1.1 | 0.9
402 | 1 | 0.00041228 | 0.00010333 | 0 | 0 | 1 | 0.98716 | -0.08952 | 0.4 | 1 | 1.1 | 0.9
417 | 1 | 0.00059215 | 0.00014841 | 0 | 0 | 1 | 0.98943 | -0.073589 | 0.4 | 1 | 1.1 | 0.9
250 | 1 | 0 | 0 | 0 | 0 | 1 | 0.99057 | -0.065656 | 0.4 | 1 | 1.1 | 0.9
342 | 1 | 0.00029073 | 7.2865e-05 | 0 | 0 | 1 | 0.99037 | -0.067054 | 0.4 | 1 | 1.1 | 0.9
260 | 1 | 0.0037532 | 0.00094063 | 0 | 0 | 1 | 0.97962 | -0.14382 | 0.4 | 1 | 1.1 | 0.9
261 | 1 | 0.010833 | 0.0027149 | 0 | 0 | 1 | 0.97973 | -0.14307 | 0.4 | 1 | 1.1 | 0.9
263 | 1 | 0.006792 | 0.0017022 | 0 | 0 | 1 | 0.98039 | -0.13833 | 0.4 | 1 | 1.1 | 0.9
264 | 1 | 0 | 0 | 0 | 0 | 1 | 0.98174 | -0.12873 | 0.4 | 1 | 1.1 | 0.9
375 | 1 | 0.00016903 | 4.2363e-05 | 0 | 0 | 1 | 0.98161 | -0.12965 | 0.4 | 1 | 1.1 | 0.9
376 | 1 | 0.00052695 | 0.00013207 | 0 | 0 | 1 | 0.98209 | -0.12622 | 0.4 | 1 | 1.1 | 0.9
265 | 1 | 0.0028507 | 0.00071444 | 0 | 0 | 1 | 0.98689 | -0.091442 | 0.4 | 1 | 1.1 | 0.9
266 | 1 | 0 | 0 | 0 | 0 | 1 | 0.98699 | -0.09069 | 0.4 | 1 | 1.1 | 0.9
267 | 1 | 0.00021548 | 5.4005e-05 | 0 | 0 | 1 | 0.98703 | -0.090443 | 0.4 | 1 | 1.1 | 0.9
268 | 1 | 0.00033894 | 8.4947e-05 | 0 | 0 | 1 | 0.98713 | -0.089733 | 0.4 | 1 | 1.1 | 0.9
271 | 1 | 0.0002055 | 5.1504e-05 | 0 | 0 | 1 | 0.97967 | -0.14389 | 0.4 | 1 | 1.1 | 0.9
275 | 1 | 9.4409e-05 | 2.3661e-05 | 0 | 0 | 1 | 0.98144 | -0.13095 | 0.4 | 1 | 1.1 | 0.9
420 | 1 | 0.00062599 | 0.00015689 | 0 | 0 | 1 | 0.97784 | -0.15727 | 0.4 | 1 | 1.1 | 0.9
382 | 1 | 0.00018445 | 4.6227e-05 | 0 | 0 | 1 | 0.98154 | -0.13018 | 0.4 | 1 | 1.1 | 0.9
347 | 1 | 0 | 0 | 0 | 0 | 1 | 0.99255 | -0.052005 | 0.4 | 1 | 1.1 | 0.9
345 | 1 | 0.0054969 | 0.0013777 | 0 | 0 | 1 | 0.99246 | -0.0525 | 0.4 | 1 | 1.1 | 0.9
398 | 1 | 0.00084533 | 0.00021186 | 0 | 0 | 1 | 0.98639 | -0.094924 | 0.4 | 1 | 1.1 | 0.9
396 | 1 | 0 | 0 | 0 | 0 | 1 | 0.98643 | -0.094692 | 0.4 | 1 | 1.1 | 0.9
288 | 1 | 0.00021239 | 5.3229e-05 | 0 | 0 | 1 | 0.98346 | -0.11691 | 0.4 | 1 | 1.1 | 0.9
289 | 1 | 0.00029078 | 7.2877e-05 | 0 | 0 | 1 | 0.98308 | -0.11968 | 0.4 | 1 | 1.1 | 0.9
290 | 1 | 0.00041712 | 0.00010454 | 0 | 0 | 1 | 0.98446 | -0.10952 | 0.4 | 1 | 1.1 | 0.9
291 | 1 | 0.00051024 | 0.00012788 | 0 | 0 | 1 | 0.98307 | -0.1197 | 0.4 | 1 | 1.1 | 0.9
292 | 1 | 0.0021113 | 0.00052915 | 0 | 0 | 1 | 0.98473 | -0.10756 | 0.4 | 1 | 1.1 | 0.9
293 | 1 | 0 | 0 | 0 | 0 | 1 | 0.98262 | -0.12302 | 0.4 | 1 | 1.1 | 0.9
294 | 1 | 0.0016786 | 0.0004207 | 0 | 0 | 1 | 0.98527 | -0.10365 | 0.4 | 1 | 1.1 | 0.9
306 | 1 | 0 | 0 | 0 | 0 | 1 | 0.98258 | -0.12333 | 0.4 | 1 | 1.1 | 0.9
341 | 1 | 0.0014857 | 0.00037234 | 0 | 0 | 1 | 0.98545 | -0.10232 | 0.4 | 1 | 1.1 | 0.9
338 | 1 | 0.00032559 | 8.16e-05 | 0 | 0 | 1 | 0.98961 | -0.072504 | 0.4 | 1 | 1.1 | 0.9
339 | 1 | 0.0004725 | 0.00011842 | 0 | 0 | 1 | 0.98547 | -0.10217 | 0.4 | 1 | 1.1 | 0.9
340 | 1 | 0.00080214 | 0.00020104 | 0 | 0 | 1 | 0.99016 | -0.068593 | 0.4 | 1 | 1.1 | 0.9
346 | 1 | 0 | 0 | 0 | 0 | 1 | 0.99124 | -0.061124 | 0.4 | 1 | 1.1 | 0.9
378 | 1 | 0.0040485 | 0.0010146 | 0 | 0 | 1 | 0.98365 | -0.11504 | 0.4 | 1 | 1.1 | 0.9
418 | 1 | 0.0010627 | 0.00026635 | 0 | 0 | 1 | 0.99244 | -0.052749 | 0.4 | 1 | 1.1 | 0.9
419 | 1 | 0.0010325 | 0.00025878 | 0 | 0 | 1 | 0.99234 | -0.053471 | 0.4 | 1 | 1.1 | 0.9
377 | 1 | 0.00012929 | 3.2402e-05 | 0 | 0 | 1 | 0.98155 | -0.13012 | 0.4 | 1 | 1.1 | 0.9
397 | 1 | 0 | 0 | 0 | 0 | 1 | 0.98637 | -0.095128 | 0.4 | 1 | 1.1 | 0.9
399 | 1 | 0.00038928 | 9.7563e-05 | 0 | 0 | 1 | 0.98625 | -0.096024 | 0.4 | 1 | 1.1 | 0.9

## generator_data
GEN_BUS | PG | QG | QMAX | QMIN | VG | MBASE | GEN_STATUS | PMAX | PMIN
276 | 0.099763 | 0.025174 | 10 | -10 | 1 | 100 | 1 | 10 | 0

## branch_data
F_BUS | T_BUS | BR_R | BR_X | BR_B | RATE_A | RATE_B | RATE_C | TAP | SHIFT | BR_STATUS | ANGMIN | ANGMAX | P_in | Q_in | P_out | Q_out
35 | 36 | 7.4649 | 2.8711 | 7.5334e-09 | 0 | 0 | 0 | 0 | 0 | 1 | -90 | 90 | 0.0028043 | 0.00069166 | -0.0028036 | -0.00069211
35 | 37 | 2.908 | 1.1185 | 2.9347e-09 | 0 | 0 | 0 | 0 | 0 | 1 | -90 | 90 | -0.0034135 | -0.00084435 | 0.0034139 | 0.00084423
36 | 38 | 11.9804 | 4.6079 | 1.209e-08 | 0 | 0 | 0 | 0 | 0 | 1 | -90 | 90 | 0.00088939 | 0.00021234 | -0.00088928 | -0.00021344
37 | 39 | 0.7501 | 0.2885 | 7.5698e-10 | 0 | 0 | 0 | 0 | 0 | 1 | -90 | 90 | -0.0040294 | -0.00099818 | 0.0040295 | 0.00099816
37 | 40 | 3.2083 | 1.234 | 3.2378e-09 | 0 | 0 | 0 | 0 | 0 | 1 | -90 | 90 | 0.00061547 | 0.00015395 | -0.00061545 | -0.00015425
38 | 41 | 52.7073 | 20.272 | 5.3191e-08 | 0 | 0 | 0 | 0 | 0 | 1 | -90 | 90 | 0.00032717 | 7.7001e-05 | -0.00032711 | -8.1984e-05
38 | 42 | 47.0148 | 18.0826 | 4.7446e-08 | 0 | 0 | 0 | 0 | 0 | 1 | -90 | 90 | 0.00056211 | 0.00013644 | -0.00056194 | -0.00014084
39 | 43 | 4.5997 | 1.7691 | 4.6419e-09 | 0 | 0 | 0 | 0 | 0 | 1 | -90 | 90 | -0.0048708 | -0.001209 | 0.004872 | 0.001209
43 | 84 | 1.3548 | 0.52107 | 1.3672e-09 | 0 | 0 | 0 | 0 | 0 | 1 | -90 | 90 | -0.0052246 | -0.0012974 | 0.005225 | 0.0012974
84 | 81 | 21.9578 | 8.4453 | 2.2159e-08 | 0 | 0 | 0 | 0 | 0 | 1 | -90 | 90 | -0.0056102 | -0.001394 | 0.005618 | 0.0013949
72 | 73 | 0.65918 | 0.25353 | 6.6523e-10 | 0 | 0 | 0 | 0 | 0 | 1 | -90 | 90 | -0.00064642 | -0.00016201 | 0.00064643 | 0.00016195
73 | 74 | 0.31751 | 0.12212 | 3.2042e-10 | 0 | 0 | 0 | 0 | 0 | 1 | -90 | 90 | -0.00085288 | -0.00021369 | 0.00085288 | 0.00021366
74 | 75 | 2.377 | 0.91424 | 2.3988e-09 | 0 | 0 | 0 | 0 | 0 | 1 | -90 | 90 | 0.000148 | 3.6861e-05 | -0.000148 | -3.7092e-05
74 | 76 | 1.1477 | 0.44141 | 1.1582e-09 | 0 | 0 | 0 | 0 | 0 | 1 | -90 | 90 | -0.0010009 | -0.00025052 | 0.0010009 | 0.00025041
76 | 308 | 3.1723 | 1.2201 | 3.2014e-09 | 0 | 0 | 0 | 0 | 0 | 1 | -90 | 90 | -0.0011131 | -0.00027852 | 0.0011131 | 0.00027823
308 | 306 | 20.9684 | 8.0648 | 2.1161e-08 | 0 | 0 | 0 | 0 | 0 | 1 | -90 | 90 | -0.0012656 | -0.00031645 | 0.0012659 | 0.00031454
77 | 78 | 4.6782 | 1.7993 | 4.7211e-09 | 0 | 0 | 0 | 0 | 0 | 1 | -90 | 90 | -0.0072622 | -0.0018039 | 0.007265 | 0.0018045
77 | 79 | 1.8561 | 0.71389 | 1.8731e-09 | 0 | 0 | 0 | 0 | 0 | 1 | -90 | 90 | 0.0070246 | 0.0017443 | -0.0070236 | -0.0017441
78 | 80 | 8.8143 | 3.3901 | 1.779e-08 | 0 | 0 | 0 | 0 | 0 | 1 | -90 | 90 | -0.0073844 | -0.0018344 | 0.0073898 | 0.0018348
79 | 81 | 37.5821 | 14.4546 | 3.7927e-08 | 0 | 0 | 0 | 0 | 0 | 1 | -90 | 90 | 0.0068991 | 0.0017129 | -0.0068792 | -0.0017089
80 | 82 | 7.2077 | 2.7722 | 2.1822e-08 | 0 | 0 | 0 | 0 | 0 | 1 | -90 | 90 | -0.0073898 | -0.0018348 | 0.0073941 | 0.0018344
81 | 85 | 21.6205 | 8.3156 | 2.1819e-08 | 0 | 0 | 0 | 0 | 0 | 1 | -90 | 90 | 0.0012612 | 0.00031399 | -0.0012608 | -0.0003159
82 | 363 | 10.9049 | 4.1942 | 1.1005e-08 | 0 | 0 | 0 | 0 | 0 | 1 | -90 | 90 | 0.00014288 | 3.476e-05 | -0.00014288 | -3.581e-05
82 | 272 | 9.4373 | 3.6297 | 2.8572e-08 | 0 | 0 | 0 | 0 | 0 | 1 | -90 | 90 | -0.007537 | -0.0018691 | 0.007543 | 0.0018687
85 | 322 | 0.95414 | 0.36698 | 9.6289e-10 | 0 | 0 | 0 | 0 | 0 | 1 | -90 | 90 | 0.00099134 | 0.00024837 | -0.00099133 | -0.00024846
272 | 420 | 40.3451 | 15.5174 | 4.0715e-08 | 0 | 0 | 0 | 0 | 0 | 1 | -90 | 90 | 0.00062615 | 0.00015306 | -0.00062598 | -0.00015689
272 | 269 | 15.2327 | 5.8587 | 4.6117e-08 | 0 | 0 | 0 | 0 | 0 | 1 | -90 | 90 | -0.0081691 | -0.0020218 | 0.0081804 | 0.0020217
207 | 208 | 0.44516 | 0.17122 | 4.4925e-10 | 0 | 0 | 0 | 0 | 0 | 1 | -90 | 90 | -0.00076476 | -0.00018826 | 0.00076476 | 0.00018822
207 | 209 | 2.5528 | 0.98183 | 2.5762e-09 | 0 | 0 | 0 | 0 | 0 | 1 | -90 | 90 | 0.00049899 | 0.00012166 | -0.00049898 | -0.0001219
208 | 210 | 1.7378 | 0.66839 | 1.7537e-09 | 0 | 0 | 0 | 0 | 0 | 1 | -90 | 90 | -0.00092083 | -0.00022734 | 0.00092084 | 0.00022717
209 | 211 | 32.6781 | 12.5685 | 3.2978e-08 | 0 | 0 | 0 | 0 | 0 | 1 | -90 | 90 | 0.00024819 | 5.9044e-05 | -0.00024817 | -6.2197e-05
210 | 212 | 5.2681 | 2.0262 | 5.3164e-09 | 0 | 0 | 0 | 0 | 0 | 1 | -90 | 90 | -0.0010824 | -0.00026767 | 0.0010825 | 0.00026718
212 | 269 | 6.0432 | 2.3243 | 6.0987e-09 | 0 | 0 | 0 | 0 | 0 | 1 | -90 | 90 | -0.0019622 | -0.00048767 | 0.0019625 | 0.00048719
269 | 271 | 1.3012 | 0.50047 | 3.9395e-09 | 0 | 0 | 0 | 0 | 0 | 1 | -90 | 90 | -0.010143 | -0.0025089 | 0.010144 | 0.0025091
235 | 236 | 4.5284 | 1.7417 | 4.57e-09 | 0 | 0 | 0 | 0 | 0 | 1 | -90 | 90 | 0.013003 | 0.0032596 | -0.012994 | -0.0032567
235 | 237 | 16.1342 | 6.2054 | 1.6282e-08 | 0 | 0 | 0 | 0 | 0 | 1 | -90 | 90 | -0.031318 | -0.0078498 | 0.031496 | 0.007917
237 | 239 | 18.8268 | 7.2411 | 1.9e-08 | 0 | 0 | 0 | 0 | 0 | 1 | -90 | 90 | -0.031496 | -0.0079168 | 0.031704 | 0.0079951
239 | 241 | 4.2924 | 1.6509 | 4.3318e-09 | 0 | 0 | 0 | 0 | 0 | 1 | -90 | 90 | -0.032091 | -0.0080919 | 0.03214 | 0.0081102
241 | 245 | 0.47981 | 0.18454 | 4.8422e-10 | 0 | 0 | 0 | 0 | 0 | 1 | -90 | 90 | -0.03241 | -0.0081779 | 0.032415 | 0.00818
240 | 277 | 5.2875 | 2.0336 | 1.6008e-08 | 0 | 0 | 0 | 0 | 0 | 1 | -90 | 90 | 0.097007 | 0.024472 | -0.096477 | -0.024269
240 | 276 | 0.88154 | 0.33905 | 2.6689e-09 | 0 | 0 | 0 | 0 | 0 | 1 | -90 | 90 | -0.097007 | -0.024472 | 0.097096 | 0.024505
277 | 347 | 38.16 | 14.6769 | 3.851e-08 | 0 | 0 | 0 | 0 | 0 | 1 | -90 | 90 | 0.0020974 | 0.00051945 | -0.0020956 | -0.00052255
277 | 345 | 2.0502 | 0.78853 | 6.207e-09 | 0 | 0 | 0 | 0 | 0 | 1 | -90 | 90 | 0.04286 | 0.010758 | -0.04282 | -0.010743
277 | 250 | 5.0289 | 1.9342 | 1.5225e-08 | 0 | 0 | 0 | 0 | 0 | 1 | -90 | 90 | 0.051519 | 0.012991 | -0.051375 | -0.012938
245 | 243 | 2.8925 | 1.1125 | 2.9191e-09 | 0 | 0 | 0 | 0 | 0 | 1 | -90 | 90 | -0.032611 | -0.0082291 | 0.032645 | 0.0082417
242 | 243 | 0.801 | 0.30808 | 8.0835e-10 | 0 | 0 | 0 | 0 | 0 | 1 | -90 | 90 | 0.033562 | 0.0084729 | -0.033552 | -0.0084692
242 | 244 | 1.0443 | 0.40167 | 3.1618e-09 | 0 | 0 | 0 | 0 | 0 | 1 | -90 | 90 | -0.034728 | -0.0087652 | 0.034742 | 0.0087702
244 | 246 | 0.21625 | 0.083173 | 6.547e-10 | 0 | 0 | 0 | 0 | 0 | 1 | -90 | 90 | -0.034957 | -0.0088241 | 0.03496 | 0.0088251
246 | 247 | 7.3703 | 2.8347 | 7.438e-09 | 0 | 0 | 0 | 0 | 0 | 1 | -90 | 90 | 0.001935 | 0.00047839 | -0.0019347 | -0.00047899
246 | 248 | 1.5223 | 0.58552 | 4.609e-09 | 0 | 0 | 0 | 0 | 0 | 1 | -90 | 90 | -0.036895 | -0.0093035 | 0.036918 | 0.0093118
247 | 284 | 4.5049 | 1.7327 | 4.5463e-09 | 0 | 0 | 0 | 0 | 0 | 1 | -90 | 90 | 0.0010851 | 0.0002711 | -0.0010851 | -0.00027152
247 | 285 | 3.3463 | 1.287 | 3.377e-09 | 0 | 0 | 0 | 0 | 0 | 1 | -90 | 90 | 0.00084959 | 0.00020789 | -0.00084956 | -0.00020821
248 | 249 | 4.7886 | 1.8418 | 1.4498e-08 | 0 | 0 | 0 | 0 | 0 | 1 | -90 | 90 | -0.040736 | -0.010268 | 0.040823 | 0.0103
248 | 402 | 2.6639 | 1.0246 | 2.6884e-09 | 0 | 0 | 0 | 0 | 0 | 1 | -90 | 90 | 0.0038186 | 0.00095612 | -0.0038181 | -0.00095622
284 | 398 | 4.3636 | 1.6783 | 4.4036e-09 | 0 | 0 | 0 | 0 | 0 | 1 | -90 | 90 | 0.00084536 | 0.00021144 | -0.00084533 | -0.00021186
285 | 396 | 6.3716 | 2.4506 | 6.4301e-09 | 0 | 0 | 0 | 0 | 0 | 1 | -90 | 90 | 0.00038936 | 9.287e-05 | -0.00038935 | -9.3492e-05
249 | 417 | 0.86554 | 0.3329 | 8.7348e-10 | 0 | 0 | 0 | 0 | 0 | 1 | -90 | 90 | 0.00059215 | 0.00014832 | -0.00059215 | -0.00014841
249 | 250 | 2.4631 | 0.94734 | 7.4571e-09 | 0 | 0 | 0 | 0 | 0 | 1 | -90 | 90 | -0.041415 | -0.010448 | 0.041461 | 0.010465
402 | 268 | 0.79237 | 0.30476 | 7.9964e-10 | 0 | 0 | 0 | 0 | 0 | 1 | -90 | 90 | 0.0034059 | 0.0008529 | -0.0034058 | -0.00085293
250 | 342 | 1.7863 | 0.68704 | 1.8027e-09 | 0 | 0 | 0 | 0 | 0 | 1 | -90 | 90 | 0.0099143 | 0.0024726 | -0.0099124 | -0.002472
342 | 340 | 2.0234 | 0.77821 | 2.0419e-09 | 0 | 0 | 0 | 0 | 0 | 1 | -90 | 90 | 0.0096216 | 0.0023992 | -0.0096196 | -0.0023986
260 | 261 | 2.5097 | 0.96526 | 2.5327e-09 | 0 | 0 | 0 | 0 | 0 | 1 | -90 | 90 | -0.0037531 | -0.00094063 | 0.0037535 | 0.00094054
261 | 263 | 4.0621 | 1.5623 | 4.0994e-09 | 0 | 0 | 0 | 0 | 0 | 1 | -90 | 90 | -0.014586 | -0.0036555 | 0.014596 | 0.0036587
263 | 264 | 5.6318 | 2.1661 | 5.6835e-09 | 0 | 0 | 0 | 0 | 0 | 1 | -90 | 90 | -0.021388 | -0.005361 | 0.021416 | 0.0053714
264 | 375 | 1.0313 | 0.39666 | 3.1223e-09 | 0 | 0 | 0 | 0 | 0 | 1 | -90 | 90 | 0.010948 | 0.0027082 | -0.010947 | -0.002708
264 | 376 | 0.96442 | 0.37093 | 2.9198e-09 | 0 | 0 | 0 | 0 | 0 | 1 | -90 | 90 | -0.032364 | -0.0080796 | 0.032376 | 0.0080836
375 | 377 | 0.53636 | 0.20629 | 1.6239e-09 | 0 | 0 | 0 | 0 | 0 | 1 | -90 | 90 | 0.010778 | 0.0026656 | -0.010777 | -0.0026655
376 | 378 | 4.2448 | 1.6326 | 1.2851e-08 | 0 | 0 | 0 | 0 | 0 | 1 | -90 | 90 | -0.032902 | -0.0082156 | 0.032953 | 0.0082339
265 | 266 | 3.3462 | 1.287 | 3.3769e-09 | 0 | 0 | 0 | 0 | 0 | 1 | -90 | 90 | -0.0028506 | -0.00071444 | 0.0028509 | 0.00071423
266 | 267 | 1.0995 | 0.42289 | 1.1096e-09 | 0 | 0 | 0 | 0 | 0 | 1 | -90 | 90 | -0.0028509 | -0.00071423 | 0.002851 | 0.00071416
267 | 268 | 2.9354 | 1.129 | 2.9623e-09 | 0 | 0 | 0 | 0 | 0 | 1 | -90 | 90 | -0.0030665 | -0.00076816 | 0.0030668 | 0.00076799
271 | 275 | 15.2736 | 5.8745 | 4.6241e-08 | 0 | 0 | 0 | 0 | 0 | 1 | -90 | 90 | -0.01035 | -0.0025606 | 0.010368 | 0.0025631
275 | 382 | 0.90114 | 0.34659 | 2.7282e-09 | 0 | 0 | 0 | 0 | 0 | 1 | -90 | 90 | -0.010462 | -0.0025867 | 0.010463 | 0.0025869
382 | 377 | 0.065628 | 0.025242 | 1.9869e-10 | 0 | 0 | 0 | 0 | 0 | 1 | -90 | 90 | -0.010648 | -0.0026331 | 0.010648 | 0.0026331
347 | 418 | 8.957 | 3.445 | 9.0392e-09 | 0 | 0 | 0 | 0 | 0 | 1 | -90 | 90 | 0.0010628 | 0.0002655 | -0.0010627 | -0.00026635
347 | 419 | 18.1021 | 6.9623 | 1.8268e-08 | 0 | 0 | 0 | 0 | 0 | 1 | -90 | 90 | 0.0010327 | 0.00025706 | -0.0010325 | -0.00025878
345 | 346 | 2.9679 | 1.1415 | 8.9855e-09 | 0 | 0 | 0 | 0 | 0 | 1 | -90 | 90 | 0.037323 | 0.0093657 | -0.037278 | -0.0093494
396 | 397 | 13.3208 | 5.1234 | 1.3443e-08 | 0 | 0 | 0 | 0 | 0 | 1 | -90 | 90 | 0.00038935 | 9.3492e-05 | -0.00038933 | -9.4791e-05
288 | 289 | 16.4677 | 6.3337 | 1.6619e-08 | 0 | 0 | 0 | 0 | 0 | 1 | -90 | 90 | 0.0020684 | 0.00051079 | -0.0020676 | -0.0005121
288 | 290 | 39.5995 | 15.2306 | 3.9963e-08 | 0 | 0 | 0 | 0 | 0 | 1 | -90 | 90 | -0.0022807 | -0.00056402 | 0.002283 | 0.00056102
289 | 291 | 0.13495 | 0.051904 | 1.3619e-10 | 0 | 0 | 0 | 0 | 0 | 1 | -90 | 90 | 0.0017768 | 0.00043922 | -0.0017768 | -0.00043923
290 | 292 | 8.9051 | 3.425 | 8.9868e-09 | 0 | 0 | 0 | 0 | 0 | 1 | -90 | 90 | -0.0027001 | -0.00066556 | 0.0027008 | 0.00066496
291 | 293 | 32.1859 | 12.3792 | 3.2481e-08 | 0 | 0 | 0 | 0 | 0 | 1 | -90 | 90 | 0.0012666 | 0.00031136 | -0.001266 | -0.00031427
292 | 294 | 10.0614 | 3.8698 | 1.0154e-08 | 0 | 0 | 0 | 0 | 0 | 1 | -90 | 90 | -0.0048121 | -0.0011941 | 0.0048147 | 0.0011941
293 | 306 | 2.9779 | 1.1454 | 3.0052e-09 | 0 | 0 | 0 | 0 | 0 | 1 | -90 | 90 | 0.001266 | 0.00031427 | -0.0012659 | -0.00031454
294 | 341 | 2.5628 | 0.98568 | 2.5863e-09 | 0 | 0 | 0 | 0 | 0 | 1 | -90 | 90 | -0.0064933 | -0.0016148 | 0.0064945 | 0.001615
341 | 339 | 0.2269 | 0.087268 | 2.2898e-10 | 0 | 0 | 0 | 0 | 0 | 1 | -90 | 90 | -0.0079801 | -0.0019873 | 0.0079803 | 0.0019874
338 | 339 | 44.0129 | 16.928 | 4.4417e-08 | 0 | 0 | 0 | 0 | 0 | 1 | -90 | 90 | 0.0084872 | 0.0021147 | -0.0084528 | -0.0021058
338 | 340 | 5.604 | 2.1554 | 5.6554e-09 | 0 | 0 | 0 | 0 | 0 | 1 | -90 | 90 | -0.0088128 | -0.0021963 | 0.0088175 | 0.0021976
346 | 378 | 18.4049 | 7.0788 | 5.5721e-08 | 0 | 0 | 0 | 0 | 0 | 1 | -90 | 90 | 0.037278 | 0.0093494 | -0.037002 | -0.0092485
397 | 399 | 28.4202 | 10.9309 | 2.8681e-08 | 0 | 0 | 0 | 0 | 0 | 1 | -90 | 90 | 0.00038933 | 9.4791e-05 | -0.00038928 | -9.7563e-05