## bus_data
BUS_I | BUS_TYPE | Pd | Qd | Gs | Bs | area | Vm | Va | baseKV | zone | Vmax | Vmin
1 | 1 | 0.00079158 | 0.00019839 | 0 | 0 | 1 | 0.97503 | -0.17543 | 0.4 | 1 | 1.1 | 0.9
2 | 1 | 0 | 0 | 0 | 0 | 1 | 0.97562 | -0.17119 | 0.4 | 1 | 1.1 | 0.9
3 | 1 | 0 | 0 | 0 | 0 | 1 | 0.97452 | -0.17906 | 0.4 | 1 | 1.1 | 0.9
4 | 1 | 0 | 0 | 0 | 0 | 1 | 0.97561 | -0.17128 | 0.4 | 1 | 1.1 | 0.9
5 | 1 | 0 | 0 | 0 | 0 | 1 | 0.97654 | -0.16458 | 0.4 | 1 | 1.1 | 0.9
6 | 1 | 0 | 0 | 0 | 0 | 1 | 0.97427 | -0.18086 | 0.4 | 1 | 1.1 | 0.9
7 | 1 | 0 | 0 | 0 | 0 | 1 | 0.97411 | -0.18205 | 0.4 | 1 | 1.1 | 0.9
41 | 1 | 0.004594 | 0.0011514 | 0 | 0 | 1 | 0.97554 | -0.17174 | 0.4 | 1 | 1.1 | 0.9
12 | 1 | 0.0020434 | 0.00051213 | 0 | 0 | 1 | 0.97666 | -0.16374 | 0.4 | 1 | 1.1 | 0.9
11 | 1 | 0.0014332 | 0.00035919 | 0 | 0 | 1 | 0.9765 | -0.16486 | 0.4 | 1 | 1.1 | 0.9
42 | 1 | 0.020911 | 0.0052409 | 0 | 0 | 1 | 0.97416 | -0.18164 | 0.4 | 1 | 1.1 | 0.9
43 | 1 | 0.022414 | 0.0056174 | 0 | 0 | 1 | 0.97394 | -0.18322 | 0.4 | 1 | 1.1 | 0.9
16 | 1 | 0 | 0 | 0 | 0 | 1 | 0.97812 | -0.15333 | 0.4 | 1 | 1.1 | 0.9
8 | 1 | 0.0041375 | 0.001037 | 0 | 0 | 1 | 0.97683 | -0.16254 | 0.4 | 1 | 1.1 | 0.9
9 | 1 | 0 | 0 | 0 | 0 | 1 | 0.97724 | -0.15964 | 0.4 | 1 | 1.1 | 0.9
10 | 1 | 0 | 0 | 0 | 0 | 1 | 0.97761 | -0.15698 | 0.4 | 1 | 1.1 | 0.9
13 | 1 | 0.0014704 | 0.00036851 | 0 | 0 | 1 | 0.97756 | -0.15732 | 0.4 | 1 | 1.1 | 0.9
33 | 1 | 0 | 0 | 0 | 0 | 1 | 0.9821 | -0.12501 | 0.4 | 1 | 1.1 | 0.9
14 | 1 | 0.0069555 | 0.0017432 | 0 | 0 | 1 | 1 | -3.0902e-05 | 0.4 | 1 | 1.1 | 0.9
15 | 3 | 0.0056876 | 0.0014254 | 0 | 0 | 1 | 1 | 0 | 0.4 | 1 | 1.1 | 0.9
38 | 1 | 0.0040433 | 0.0010133 | 0 | 0 | 1 | 0.99945 | -0.0038195 | 0.4 | 1 | 1.1 | 0.9
31 | 1 | 0.0078031 | 0.0019556 | 0 | 0 | 1 | 0.99773 | -0.015678 | 0.4 | 1 | 1.1 | 0.9
39 | 1 | 0.0087669 | 0.0021972 | 0 | 0 | 1 | 0.98182 | -0.12698 | 0.4 | 1 | 1.1 | 0.9
26 | 1 | 0 | 0 | 0 | 0 | 1 | 0.9869 | -0.091174 | 0.4 | 1 | 1.1 | 0.9
17 | 1 | 0.0028955 | 0.00072569 | 0 | 0 | 1 | 0.99393 | -0.042081 | 0.4 | 1 | 1.1 | 0.9
18 | 1 | 0.010332 | 0.0025894 | 0 | 0 | 1 | 0.99226 | -0.053699 | 0.4 | 1 | 1.1 | 0.9
19 | 1 | 0.0081331 | 0.0020384 | 0 | 0 | 1 | 0.99465 | -0.037033 | 0.4 | 1 | 1.1 | 0.9
20 | 1 | 0.0022809 | 0.00057165 | 0 | 0 | 1 | 0.99218 | -0.054232 | 0.4 | 1 | 1.1 | 0.9
21 | 1 | 0.0029147 | 0.00073048 | 0 | 0 | 1 | 0.99624 | -0.02605 | 0.4 | 1 | 1.1 | 0.9
32 | 1 | 0.0028961 | 0.00072583 | 0 | 0 | 1 | 0.99018 | -0.068199 | 0.4 | 1 | 1.1 | 0.9
29 | 1 | 0 | 0 | 0 | 0 | 1 | 0.99639 | -0.02498 | 0.4 | 1 | 1.1 | 0.9
27 | 1 | 0.0014365 | 0.00036001 | 0 | 0 | 1 | 0.99611 | -0.026976 | 0.4 | 1 | 1.1 | 0.9
22 | 1 | 0.0035953 | 0.00090107 | 0 | 0 | 1 | 0.98588 | -0.098421 | 0.4 | 1 | 1.1 | 0.9
23 | 1 | 0 | 0 | 0 | 0 | 1 | 0.98641 | -0.094624 | 0.4 | 1 | 1.1 | 0.9
24 | 1 | 0.0052725 | 0.0013214 | 0 | 0 | 1 | 0.98578 | -0.099108 | 0.4 | 1 | 1.1 | 0.9
25 | 1 | 0 | 0 | 0 | 0 | 1 | 0.98603 | -0.09738 | 0.4 | 1 | 1.1 | 0.9
40 | 1 | 0.0039657 | 0.00099389 | 0 | 0 | 1 | 0.98557 | -0.10063 | 0.4 | 1 | 1.1 | 0.9
28 | 1 | 0.0063252 | 0.0015852 | 0 | 0 | 1 | 0.99377 | -0.043332 | 0.4 | 1 | 1.1 | 0.9
30 | 1 | 0 | 0 | 0 | 0 | 1 | 0.99265 | -0.051175 | 0.4 | 1 | 1.1 | 0.9
37 | 1 | 0.018666 | 0.0046782 | 0 | 0 | 1 | 0.99056 | -0.065846 | 0.4 | 1 | 1.1 | 0.9
35 | 1 | 0.023864 | 0.005981 | 0 | 0 | 1 | 0.98856 | -0.080028 | 0.4 | 1 | 1.1 | 0.9
34 | 1 | 0.042338 | 0.010611 | 0 | 0 | 1 | 0.9869 | -0.091747 | 0.4 | 1 | 1.1 | 0.9

## generator_data
GEN_BUS | PG | QG | QMAX | QMIN | VG | MBASE | GEN_STATUS | PMAX | PMIN
15 | 0.229 | 0.057789 | 10 | -10 | 1 | 100 | 1 | 10 | 0

## branch_data
F_BUS | T_BUS | BR_R | BR_X | BR_B | RATE_A | RATE_B | RATE_C | TAP | SHIFT | BR_STATUS | ANGMIN | ANGMAX | P_in | Q_in | P_out | Q_out
1 | 2 | 1.191 | 0.45807 | 1.2019e-09 | 0 | 0 | 0 | 0 | 0 | 1 | -90 | 90 | -0.044158 | -0.011072 | 0.044184 | 0.011082
1 | 3 | 1.0351 | 0.39813 | 1.0446e-09 | 0 | 0 | 0 | 0 | 0 | 1 | -90 | 90 | 0.043367 | 0.010874 | -0.043345 | -0.010866
2 | 4 | 0.23127 | 0.08895 | 2.3339e-10 | 0 | 0 | 0 | 0 | 0 | 1 | -90 | 90 | 0.0045943 | 0.0011514 | -0.0045942 | -0.0011514
2 | 5 | 1.6845 | 0.6479 | 1.7e-09 | 0 | 0 | 0 | 0 | 0 | 1 | -90 | 90 | -0.048778 | -0.012234 | 0.048823 | 0.012251
3 | 6 | 1.0682 | 0.41085 | 1.078e-09 | 0 | 0 | 0 | 0 | 0 | 1 | -90 | 90 | 0.020919 | 0.0052437 | -0.020913 | -0.0052418
3 | 7 | 1.6531 | 0.6358 | 1.6682e-09 | 0 | 0 | 0 | 0 | 0 | 1 | -90 | 90 | 0.022426 | 0.0056222 | -0.022417 | -0.0056187
4 | 41 | 1.2544 | 0.48245 | 1.2659e-09 | 0 | 0 | 0 | 0 | 0 | 1 | -90 | 90 | 0.0045942 | 0.0011514 | -0.0045939 | -0.0011514
5 | 12 | 0.20724 | 0.079709 | 2.0915e-10 | 0 | 0 | 0 | 0 | 0 | 1 | -90 | 90 | -0.050256 | -0.01261 | 0.050262 | 0.012612
5 | 11 | 2.4402 | 0.93855 | 2.4626e-09 | 0 | 0 | 0 | 0 | 0 | 1 | -90 | 90 | 0.0014332 | 0.00035898 | -0.0014332 | -0.00035919
6 | 42 | 0.45864 | 0.1764 | 4.6285e-10 | 0 | 0 | 0 | 0 | 0 | 1 | -90 | 90 | 0.020913 | 0.0052418 | -0.020911 | -0.0052409
7 | 43 | 0.6422 | 0.247 | 6.4809e-10 | 0 | 0 | 0 | 0 | 0 | 1 | -90 | 90 | 0.022417 | 0.0056188 | -0.022413 | -0.0056174
12 | 16 | 2.4828 | 0.95491 | 2.5055e-09 | 0 | 0 | 0 | 0 | 0 | 1 | -90 | 90 | -0.052306 | -0.013124 | 0.052381 | 0.013153
16 | 33 | 6.1284 | 2.3571 | 6.1847e-09 | 0 | 0 | 0 | 0 | 0 | 1 | -90 | 90 | -0.057995 | -0.014558 | 0.058224 | 0.014645
16 | 10 | 8.0893 | 3.1113 | 8.1635e-09 | 0 | 0 | 0 | 0 | 0 | 1 | -90 | 90 | 0.0056139 | 0.0014051 | -0.005611 | -0.0014048
8 | 9 | 8.7201 | 3.3539 | 8.8001e-09 | 0 | 0 | 0 | 0 | 0 | 1 | -90 | 90 | -0.0041375 | -0.001037 | 0.0041391 | 0.0010368
9 | 10 | 7.9814 | 3.0698 | 8.0546e-09 | 0 | 0 | 0 | 0 | 0 | 1 | -90 | 90 | -0.0041391 | -0.0010368 | 0.0041406 | 0.0010366
10 | 13 | 2.8712 | 1.1043 | 2.8975e-09 | 0 | 0 | 0 | 0 | 0 | 1 | -90 | 90 | 0.0014704 | 0.00036826 | -0.0014703 | -0.00036851
33 | 39 | 2.8271 | 1.0874 | 2.8531e-09 | 0 | 0 | 0 | 0 | 0 | 1 | -90 | 90 | 0.0087692 | 0.0021978 | -0.0087668 | -0.0021972
33 | 26 | 6.4134 | 2.4667 | 6.4722e-09 | 0 | 0 | 0 | 0 | 0 | 1 | -90 | 90 | -0.066993 | -0.016843 | 0.067311 | 0.016965
14 | 15 | 0.05787 | 0.022258 | 5.8401e-11 | 0 | 0 | 0 | 0 | 0 | 1 | -90 | 90 | -0.0069555 | -0.0017432 | 0.0069555 | 0.0017432
15 | 38 | 0.233 | 0.089614 | 7.054e-10 | 0 | 0 | 0 | 0 | 0 | 1 | -90 | 90 | 0.21636 | 0.054621 | -0.21624 | -0.054576
38 | 31 | 0.73569 | 0.28296 | 2.2273e-09 | 0 | 0 | 0 | 0 | 0 | 1 | -90 | 90 | 0.2122 | 0.053563 | -0.21185 | -0.053427
31 | 29 | 0.5976 | 0.22985 | 1.8092e-09 | 0 | 0 | 0 | 0 | 0 | 1 | -90 | 90 | 0.20405 | 0.051472 | -0.20378 | -0.05137
26 | 32 | 3.6803 | 1.4155 | 3.7141e-09 | 0 | 0 | 0 | 0 | 0 | 1 | -90 | 90 | -0.080159 | -0.020184 | 0.080417 | 0.020283
26 | 23 | 3.4036 | 1.3091 | 3.4349e-09 | 0 | 0 | 0 | 0 | 0 | 1 | -90 | 90 | 0.012848 | 0.0032191 | -0.012842 | -0.0032171
17 | 18 | 1.5715 | 0.60442 | 1.5859e-09 | 0 | 0 | 0 | 0 | 0 | 1 | -90 | 90 | 0.096252 | 0.024295 | -0.096096 | -0.024234
17 | 19 | 0.66422 | 0.25547 | 6.7031e-10 | 0 | 0 | 0 | 0 | 0 | 1 | -90 | 90 | -0.099148 | -0.02502 | 0.099218 | 0.025047
18 | 20 | 0.08076 | 0.031062 | 8.1501e-11 | 0 | 0 | 0 | 0 | 0 | 1 | -90 | 90 | 0.085764 | 0.021645 | -0.085757 | -0.021643
19 | 21 | 1.3372 | 0.51432 | 2.699e-09 | 0 | 0 | 0 | 0 | 0 | 1 | -90 | 90 | -0.10735 | -0.027086 | 0.10752 | 0.027149
20 | 32 | 2.1703 | 0.83474 | 2.1902e-09 | 0 | 0 | 0 | 0 | 0 | 1 | -90 | 90 | 0.083476 | 0.021071 | -0.083313 | -0.021008
21 | 29 | 0.12713 | 0.048896 | 3.8489e-10 | 0 | 0 | 0 | 0 | 0 | 1 | -90 | 90 | -0.11043 | -0.02788 | 0.11045 | 0.027886
29 | 27 | 0.27858 | 0.10715 | 2.8113e-10 | 0 | 0 | 0 | 0 | 0 | 1 | -90 | 90 | 0.093331 | 0.023484 | -0.093305 | -0.023474
27 | 28 | 2.3125 | 0.88943 | 2.3337e-09 | 0 | 0 | 0 | 0 | 0 | 1 | -90 | 90 | 0.091869 | 0.023114 | -0.09166 | -0.023034
22 | 23 | 5.4224 | 2.0855 | 5.4722e-09 | 0 | 0 | 0 | 0 | 0 | 1 | -90 | 90 | -0.0088683 | -0.0022225 | 0.0088729 | 0.0022238
22 | 24 | 1.6494 | 0.63439 | 1.6646e-09 | 0 | 0 | 0 | 0 | 0 | 1 | -90 | 90 | 0.005273 | 0.0013214 | -0.0052725 | -0.0013214
23 | 25 | 8.7798 | 3.3768 | 8.8603e-09 | 0 | 0 | 0 | 0 | 0 | 1 | -90 | 90 | 0.003969 | 0.00099328 | -0.0039674 | -0.00099356
25 | 40 | 10.3568 | 3.9834 | 1.0452e-08 | 0 | 0 | 0 | 0 | 0 | 1 | -90 | 90 | 0.0039674 | 0.00099356 | -0.0039657 | -0.00099389
28 | 30 | 1.1873 | 0.45663 | 1.1981e-09 | 0 | 0 | 0 | 0 | 0 | 1 | -90 | 90 | 0.085334 | 0.021448 | -0.085241 | -0.021413
30 | 37 | 2.2139 | 0.85152 | 2.2343e-09 | 0 | 0 | 0 | 0 | 0 | 1 | -90 | 90 | 0.085241 | 0.021413 | -0.085068 | -0.021346
37 | 35 | 2.7324 | 1.0509 | 2.7575e-09 | 0 | 0 | 0 | 0 | 0 | 1 | -90 | 90 | 0.066402 | 0.016668 | -0.066271 | -0.016618
35 | 34 | 3.5172 | 1.3528 | 3.5495e-09 | 0 | 0 | 0 | 0 | 0 | 1 | -90 | 90 | 0.042407 | 0.010637 | -0.042338 | -0.010611