## bus_data
BUS_I | BUS_TYPE | Pd | Qd | Gs | Bs | area | Vm | Va | baseKV | zone | Vmax | Vmin
10 | 1 | 0.001106 | 0.0002772 | 0 | 0 | 1 | 0.98703 | -0.091839 | 0.4 | 1 | 1.1 | 0.9
11 | 1 | 0.00090025 | 0.00022562 | 0 | 0 | 1 | 0.98745 | -0.088744 | 0.4 | 1 | 1.1 | 0.9
12 | 1 | 0 | 0 | 0 | 0 | 1 | 0.98697 | -0.092233 | 0.4 | 1 | 1.1 | 0.9
13 | 1 | 0 | 0 | 0 | 0 | 1 | 0.98749 | -0.088463 | 0.4 | 1 | 1.1 | 0.9
14 | 1 | 0.00010734 | 2.6902e-05 | 0 | 0 | 1 | 0.98689 | -0.092808 | 0.4 | 1 | 1.1 | 0.9
15 | 1 | 0.00065176 | 0.00016335 | 0 | 0 | 1 | 0.9869 | -0.092709 | 0.4 | 1 | 1.1 | 0.9
16 | 1 | 0.00045116 | 0.00011307 | 0 | 0 | 1 | 0.98805 | -0.084479 | 0.4 | 1 | 1.1 | 0.9
17 | 1 | 0 | 0 | 0 | 0 | 1 | 0.98688 | -0.092882 | 0.4 | 1 | 1.1 | 0.9
21 | 1 | 0.00047995 | 0.00012029 | 0 | 0 | 1 | 0.98827 | -0.082895 | 0.4 | 1 | 1.1 | 0.9
18 | 1 | 0.00024608 | 6.1673e-05 | 0 | 0 | 1 | 0.98688 | -0.092917 | 0.4 | 1 | 1.1 | 0.9
22 | 1 | 0.00021739 | 5.4483e-05 | 0 | 0 | 1 | 0.98866 | -0.080031 | 0.4 | 1 | 1.1 | 0.9
19 | 1 | 6.6724e-05 | 1.6723e-05 | 0 | 0 | 1 | 0.97094 | -0.21219 | 0.4 | 1 | 1.1 | 0.9
20 | 1 | 0 | 0 | 0 | 0 | 1 | 0.97096 | -0.21204 | 0.4 | 1 | 1.1 | 0.9
188 | 1 | 0 | 0 | 0 | 0 | 1 | 0.9715 | -0.20786 | 0.4 | 1 | 1.1 | 0.9
189 | 1 | 0 | 0 | 0 | 0 | 1 | 0.97092 | -0.21232 | 0.4 | 1 | 1.1 | 0.9
187 | 1 | 8.9374e-05 | 2.2399e-05 | 0 | 0 | 1 | 0.97186 | -0.20499 | 0.4 | 1 | 1.1 | 0.9
190 | 1 | 0.00014619 | 3.6638e-05 | 0 | 0 | 1 | 0.97082 | -0.21303 | 0.4 | 1 | 1.1 | 0.9
23 | 1 | 0.00031934 | 8.0035e-05 | 0 | 0 | 1 | 0.98883 | -0.078819 | 0.4 | 1 | 1.1 | 0.9
24 | 1 | 0.0024688 | 0.00061873 | 0 | 0 | 1 | 0.98887 | -0.078572 | 0.4 | 1 | 1.1 | 0.9
25 | 1 | 0 | 0 | 0 | 0 | 1 | 0.98909 | -0.07701 | 0.4 | 1 | 1.1 | 0.9
26 | 1 | 0.00098615 | 0.00024715 | 0 | 0 | 1 | 0.9881 | -0.084026 | 0.4 | 1 | 1.1 | 0.9
27 | 1 | 0.00068193 | 0.00017091 | 0 | 0 | 1 | 0.99011 | -0.069721 | 0.4 | 1 | 1.1 | 0.9
28 | 1 | 0 | 0 | 0 | 0 | 1 | 0.98747 | -0.088486 | 0.4 | 1 | 1.1 | 0.9
29 | 1 | 0.0029452 | 0.00073814 | 0 | 0 | 1 | 0.99258 | -0.052166 | 0.4 | 1 | 1.1 | 0.9
30 | 1 | 0 | 0 | 0 | 0 | 1 | 0.985 | -0.10619 | 0.4 | 1 | 1.1 | 0.9
112 | 1 | 0.0015885 | 0.00039812 | 0 | 0 | 1 | 0.99358 | -0.045112 | 0.4 | 1 | 1.1 | 0.9
31 | 1 | 0 | 0 | 0 | 0 | 1 | 0.98051 | -0.13845 | 0.4 | 1 | 1.1 | 0.9
32 | 1 | 0.0003356 | 8.411e-05 | 0 | 0 | 1 | 0.98498 | -0.10634 | 0.4 | 1 | 1.1 | 0.9
113 | 1 | 0.00039514 | 9.9032e-05 | 0 | 0 | 1 | 0.99386 | -0.043157 | 0.4 | 1 | 1.1 | 0.9
34 | 1 | 0.00091016 | 0.00022811 | 0 | 0 | 1 | 0.97979 | -0.14362 | 0.4 | 1 | 1.1 | 0.9
33 | 1 | 0 | 0 | 0 | 0 | 1 | 0.97871 | -0.15142 | 0.4 | 1 | 1.1 | 0.9
40 | 1 | 0.0011312 | 0.00028352 | 0 | 0 | 1 | 0.97832 | -0.15427 | 0.4 | 1 | 1.1 | 0.9
36 | 1 | 0.0012169 | 0.00030498 | 0 | 0 | 1 | 0.97894 | -0.14973 | 0.4 | 1 | 1.1 | 0.9
38 | 1 | 0.0007027 | 0.00017611 | 0 | 0 | 1 | 0.97948 | -0.14588 | 0.4 | 1 | 1.1 | 0.9
39 | 1 | 0 | 0 | 0 | 0 | 1 | 0.97288 | -0.19383 | 0.4 | 1 | 1.1 | 0.9
46 | 1 | 0.00084656 | 0.00021217 | 0 | 0 | 1 | 0.97281 | -0.19437 | 0.4 | 1 | 1.1 | 0.9
47 | 1 | 0.00050918 | 0.00012761 | 0 | 0 | 1 | 0.9727 | -0.19519 | 0.4 | 1 | 1.1 | 0.9
48 | 1 | 0.00030148 | 7.5558e-05 | 0 | 0 | 1 | 0.9727 | -0.19522 | 0.4 | 1 | 1.1 | 0.9
49 | 1 | 0.00050936 | 0.00012766 | 0 | 0 | 1 | 0.97311 | -0.19215 | 0.4 | 1 | 1.1 | 0.9
43 | 1 | 0.0031493 | 0.00078928 | 0 | 0 | 1 | 0.97638 | -0.16833 | 0.4 | 1 | 1.1 | 0.9
35 | 1 | 0.0015664 | 0.00039257 | 0 | 0 | 1 | 0.97909 | -0.14866 | 0.4 | 1 | 1.1 | 0.9
37 | 1 | 0 | 0 | 0 | 0 | 1 | 0.97938 | -0.1466 | 0.4 | 1 | 1.1 | 0.9
55 | 1 | 0.0012648 | 0.00031699 | 0 | 0 | 1 | 0.97259 | -0.19596 | 0.4 | 1 | 1.1 | 0.9
50 | 1 | 0.0010498 | 0.0002631 | 0 | 0 | 1 | 0.9733 | -0.19076 | 0.4 | 1 | 1.1 | 0.9
44 | 1 | 0.00046636 | 0.00011688 | 0 | 0 | 1 | 0.97625 | -0.1693 | 0.4 | 1 | 1.1 | 0.9
41 | 1 | 0.00075822 | 0.00019003 | 0 | 0 | 1 | 0.98603 | -0.099455 | 0.4 | 1 | 1.1 | 0.9
42 | 1 | 0.00090809 | 0.00022759 | 0 | 0 | 1 | 0.98605 | -0.099289 | 0.4 | 1 | 1.1 | 0.9
277 | 1 | 0 | 0 | 0 | 0 | 1 | 0.98607 | -0.099122 | 0.4 | 1 | 1.1 | 0.9
285 | 1 | 0 | 0 | 0 | 0 | 1 | 0.98604 | -0.099398 | 0.4 | 1 | 1.1 | 0.9
275 | 1 | 0 | 0 | 0 | 0 | 1 | 0.98617 | -0.098382 | 0.4 | 1 | 1.1 | 0.9
45 | 1 | 0.0010886 | 0.00027282 | 0 | 0 | 1 | 0.97611 | -0.17029 | 0.4 | 1 | 1.1 | 0.9
54 | 1 | 0 | 0 | 0 | 0 | 1 | 0.97591 | -0.17178 | 0.4 | 1 | 1.1 | 0.9
57 | 1 | 0 | 0 | 0 | 0 | 1 | 0.97574 | -0.17307 | 0.4 | 1 | 1.1 | 0.9
53 | 1 | 0.0011697 | 0.00029315 | 0 | 0 | 1 | 0.97555 | -0.17442 | 0.4 | 1 | 1.1 | 0.9
56 | 1 | 0.00067922 | 0.00017023 | 0 | 0 | 1 | 0.97259 | -0.19596 | 0.4 | 1 | 1.1 | 0.9
51 | 1 | 0 | 0 | 0 | 0 | 1 | 0.97492 | -0.17904 | 0.4 | 1 | 1.1 | 0.9
52 | 1 | 0.00086496 | 0.00021678 | 0 | 0 | 1 | 0.97446 | -0.1824 | 0.4 | 1 | 1.1 | 0.9
58 | 1 | 0.00028352 | 7.1057e-05 | 0 | 0 | 1 | 0.97561 | -0.17411 | 0.4 | 1 | 1.1 | 0.9
59 | 1 | 0 | 0 | 0 | 0 | 1 | 0.97574 | -0.1731 | 0.4 | 1 | 1.1 | 0.9
347 | 1 | 0.00036519 | 9.1525e-05 | 0 | 0 | 1 | 0.97566 | -0.17372 | 0.4 | 1 | 1.1 | 0.9
60 | 1 | 0.00011542 | 2.8927e-05 | 0 | 0 | 1 | 0.98357 | -0.1187 | 0.4 | 1 | 1.1 | 0.9
61 | 1 | 0.00016102 | 4.0356e-05 | 0 | 0 | 1 | 0.98356 | -0.11874 | 0.4 | 1 | 1.1 | 0.9
62 | 1 | 0 | 0 | 0 | 0 | 1 | 0.98361 | -0.11835 | 0.4 | 1 | 1.1 | 0.9
63 | 1 | 0.00014349 | 3.5963e-05 | 0 | 0 | 1 | 0.98347 | -0.11953 | 0.4 | 1 | 1.1 | 0.9
64 | 1 | 7.3596e-05 | 1.8445e-05 | 0 | 0 | 1 | 0.98367 | -0.1179 | 0.4 | 1 | 1.1 | 0.9
66 | 1 | 0 | 0 | 0 | 0 | 1 | 0.98396 | -0.11547 | 0.4 | 1 | 1.1 | 0.9
68 | 1 | 0 | 0 | 0 | 0 | 1 | 0.98404 | -0.1148 | 0.4 | 1 | 1.1 | 0.9
69 | 1 | 0.00022561 | 5.6544e-05 | 0 | 0 | 1 | 0.9839 | -0.11588 | 0.4 | 1 | 1.1 | 0.9
70 | 1 | 0.00067314 | 0.0001687 | 0 | 0 | 1 | 0.98408 | -0.11448 | 0.4 | 1 | 1.1 | 0.9
71 | 1 | 9.7715e-05 | 2.449e-05 | 0 | 0 | 1 | 0.98401 | -0.11504 | 0.4 | 1 | 1.1 | 0.9
266 | 1 | 6.6966e-05 | 1.6783e-05 | 0 | 0 | 1 | 0.98458 | -0.11065 | 0.4 | 1 | 1.1 | 0.9
263 | 1 | 0.00011273 | 2.8252e-05 | 0 | 0 | 1 | 0.98399 | -0.11519 | 0.4 | 1 | 1.1 | 0.9
286 | 1 | 0 | 0 | 0 | 0 | 1 | 0.98475 | -0.10931 | 0.4 | 1 | 1.1 | 0.9
264 | 1 | 0 | 0 | 0 | 0 | 1 | 0.98381 | -0.11652 | 0.4 | 1 | 1.1 | 0.9
265 | 1 | 0.00021283 | 5.3339e-05 | 0 | 0 | 1 | 0.98357 | -0.11826 | 0.4 | 1 | 1.1 | 0.9
105 | 1 | 0 | 0 | 0 | 0 | 1 | 0.98355 | -0.11842 | 0.4 | 1 | 1.1 | 0.9
296 | 1 | 0.00035247 | 8.8338e-05 | 0 | 0 | 1 | 0.98354 | -0.11848 | 0.4 | 1 | 1.1 | 0.9
289 | 1 | 0.00013822 | 3.4641e-05 | 0 | 0 | 1 | 0.98356 | -0.11836 | 0.4 | 1 | 1.1 | 0.9
114 | 1 | 0 | 0 | 0 | 0 | 1 | 0.99753 | -0.017345 | 0.4 | 1 | 1.1 | 0.9
115 | 3 | 0.0040878 | 0.0010245 | 0 | 0 | 1 | 1 | 0 | 0.4 | 1 | 1.1 | 0.9
116 | 1 | 0.000614 | 0.00015388 | 0 | 0 | 1 | 0.99254 | -0.052636 | 0.4 | 1 | 1.1 | 0.9
117 | 1 | 0.0013296 | 0.00033324 | 0 | 0 | 1 | 0.99243 | -0.053394 | 0.4 | 1 | 1.1 | 0.9
293 | 1 | 0 | 0 | 0 | 0 | 1 | 0.99148 | -0.060193 | 0.4 | 1 | 1.1 | 0.9
291 | 1 | 0.00072177 | 0.00018089 | 0 | 0 | 1 | 0.99117 | -0.062397 | 0.4 | 1 | 1.1 | 0.9
118 | 1 | 0.00050384 | 0.00012627 | 0 | 0 | 1 | 0.98595 | -0.099967 | 0.4 | 1 | 1.1 | 0.9
119 | 1 | 0 | 0 | 0 | 0 | 1 | 0.98595 | -0.099956 | 0.4 | 1 | 1.1 | 0.9
122 | 1 | 0.00043845 | 0.00010989 | 0 | 0 | 1 | 0.98602 | -0.099487 | 0.4 | 1 | 1.1 | 0.9
120 | 1 | 0 | 0 | 0 | 0 | 1 | 0.98513 | -0.10599 | 0.4 | 1 | 1.1 | 0.9
123 | 1 | 0.00044817 | 0.00011232 | 0 | 0 | 1 | 0.98598 | -0.099749 | 0.4 | 1 | 1.1 | 0.9
124 | 1 | 0 | 0 | 0 | 0 | 1 | 0.98377 | -0.11591 | 0.4 | 1 | 1.1 | 0.9
127 | 1 | 0 | 0 | 0 | 0 | 1 | 0.98606 | -0.099194 | 0.4 | 1 | 1.1 | 0.9
128 | 1 | 0 | 0 | 0 | 0 | 1 | 0.98352 | -0.11775 | 0.4 | 1 | 1.1 | 0.9
230 | 1 | 0 | 0 | 0 | 0 | 1 | 0.98646 | -0.096271 | 0.4 | 1 | 1.1 | 0.9
137 | 1 | 0.00084618 | 0.00021207 | 0 | 0 | 1 | 0.98344 | -0.11833 | 0.4 | 1 | 1.1 | 0.9
134 | 1 | 0 | 0 | 0 | 0 | 1 | 0.9833 | -0.11941 | 0.4 | 1 | 1.1 | 0.9
129 | 1 | 0.00090087 | 0.00022578 | 0 | 0 | 1 | 0.98668 | -0.094524 | 0.4 | 1 | 1.1 | 0.9
245 | 1 | 0.0021075 | 0.00052818 | 0 | 0 | 1 | 0.98671 | -0.094303 | 0.4 | 1 | 1.1 | 0.9
233 | 1 | 0.00067819 | 0.00016997 | 0 | 0 | 1 | 0.98642 | -0.096515 | 0.4 | 1 | 1.1 | 0.9
228 | 1 | 0 | 0 | 0 | 0 | 1 | 0.98653 | -0.095745 | 0.4 | 1 | 1.1 | 0.9
135 | 1 | 0.00098574 | 0.00024705 | 0 | 0 | 1 | 0.98148 | -0.13279 | 0.4 | 1 | 1.1 | 0.9
132 | 1 | 0.00024899 | 6.2402e-05 | 0 | 0 | 1 | 0.98263 | -0.12428 | 0.4 | 1 | 1.1 | 0.9
241 | 1 | 0.0013271 | 0.0003326 | 0 | 0 | 1 | 0.98686 | -0.093292 | 0.4 | 1 | 1.1 | 0.9
130 | 1 | 0.00086791 | 0.00021752 | 0 | 0 | 1 | 0.98257 | -0.12466 | 0.4 | 1 | 1.1 | 0.9
131 | 1 | 0.00039094 | 9.7979e-05 | 0 | 0 | 1 | 0.98257 | -0.12468 | 0.4 | 1 | 1.1 | 0.9
133 | 1 | 0.00032342 | 8.1057e-05 | 0 | 0 | 1 | 0.98248 | -0.12537 | 0.4 | 1 | 1.1 | 0.9
136 | 1 | 0.00038753 | 9.7123e-05 | 0 | 0 | 1 | 0.98027 | -0.1417 | 0.4 | 1 | 1.1 | 0.9
154 | 1 | 0 | 0 | 0 | 0 | 1 | 0.97879 | -0.1527 | 0.4 | 1 | 1.1 | 0.9
159 | 1 | 0.0008185 | 0.00020514 | 0 | 0 | 1 | 0.97859 | -0.15417 | 0.4 | 1 | 1.1 | 0.9
152 | 1 | 0.00035622 | 8.9277e-05 | 0 | 0 | 1 | 0.97797 | -0.15875 | 0.4 | 1 | 1.1 | 0.9
148 | 1 | 0.00023144 | 5.8005e-05 | 0 | 0 | 1 | 0.97694 | -0.16625 | 0.4 | 1 | 1.1 | 0.9
149 | 1 | 0.0010496 | 0.00026305 | 0 | 0 | 1 | 0.97693 | -0.16637 | 0.4 | 1 | 1.1 | 0.9
150 | 1 | 0 | 0 | 0 | 0 | 1 | 0.97761 | -0.16141 | 0.4 | 1 | 1.1 | 0.9
151 | 1 | 0.00016996 | 4.2597e-05 | 0 | 0 | 1 | 0.97728 | -0.16387 | 0.4 | 1 | 1.1 | 0.9
153 | 1 | 0.00067131 | 0.00016825 | 0 | 0 | 1 | 0.97727 | -0.16389 | 0.4 | 1 | 1.1 | 0.9
155 | 1 | 0 | 0 | 0 | 0 | 1 | 0.97721 | -0.16441 | 0.4 | 1 | 1.1 | 0.9
156 | 1 | 0.00025359 | 6.3557e-05 | 0 | 0 | 1 | 0.97716 | -0.16471 | 0.4 | 1 | 1.1 | 0.9
157 | 1 | 0.00028295 | 7.0915e-05 | 0 | 0 | 1 | 0.97713 | -0.16494 | 0.4 | 1 | 1.1 | 0.9
160 | 1 | 0.00061008 | 0.0001529 | 0 | 0 | 1 | 0.97662 | -0.16878 | 0.4 | 1 | 1.1 | 0.9
158 | 1 | 6.318e-05 | 1.5834e-05 | 0 | 0 | 1 | 0.97413 | -0.18812 | 0.4 | 1 | 1.1 | 0.9
340 | 1 | 8.9399e-05 | 2.2405e-05 | 0 | 0 | 1 | 0.97418 | -0.18747 | 0.4 | 1 | 1.1 | 0.9
193 | 1 | 7.2241e-05 | 1.8105e-05 | 0 | 0 | 1 | 0.97405 | -0.18893 | 0.4 | 1 | 1.1 | 0.9
341 | 1 | 0.00016192 | 4.058e-05 | 0 | 0 | 1 | 0.97422 | -0.18711 | 0.4 | 1 | 1.1 | 0.9
342 | 1 | 4.4634e-05 | 1.1186e-05 | 0 | 0 | 1 | 0.97417 | -0.1876 | 0.4 | 1 | 1.1 | 0.9
161 | 1 | 0.0010789 | 0.00027039 | 0 | 0 | 1 | 0.97628 | -0.17135 | 0.4 | 1 | 1.1 | 0.9
162 | 1 | 0.00020706 | 5.1894e-05 | 0 | 0 | 1 | 0.97624 | -0.17169 | 0.4 | 1 | 1.1 | 0.9
163 | 1 | 0.00045936 | 0.00011513 | 0 | 0 | 1 | 0.97585 | -0.17459 | 0.4 | 1 | 1.1 | 0.9
164 | 1 | 0.00065616 | 0.00016445 | 0 | 0 | 1 | 0.97543 | -0.17778 | 0.4 | 1 | 1.1 | 0.9
165 | 1 | 0.00021146 | 5.2997e-05 | 0 | 0 | 1 | 0.97506 | -0.18061 | 0.4 | 1 | 1.1 | 0.9
166 | 1 | 0.00011851 | 2.9702e-05 | 0 | 0 | 1 | 0.97448 | -0.18503 | 0.4 | 1 | 1.1 | 0.9
167 | 1 | 0 | 0 | 0 | 0 | 1 | 0.97427 | -0.18663 | 0.4 | 1 | 1.1 | 0.9
168 | 1 | 0.00026713 | 6.6949e-05 | 0 | 0 | 1 | 0.97353 | -0.1922 | 0.4 | 1 | 1.1 | 0.9
169 | 1 | 0.00011065 | 2.7732e-05 | 0 | 0 | 1 | 0.97424 | -0.18687 | 0.4 | 1 | 1.1 | 0.9
170 | 1 | 7.2903e-05 | 1.8271e-05 | 0 | 0 | 1 | 0.97351 | -0.19231 | 0.4 | 1 | 1.1 | 0.9
171 | 1 | 0.0001188 | 2.9773e-05 | 0 | 0 | 1 | 0.97423 | -0.18698 | 0.4 | 1 | 1.1 | 0.9
185 | 1 | 4.4868e-05 | 1.1245e-05 | 0 | 0 | 1 | 0.97341 | -0.19309 | 0.4 | 1 | 1.1 | 0.9
186 | 1 | 7.8113e-05 | 1.9577e-05 | 0 | 0 | 1 | 0.9733 | -0.19388 | 0.4 | 1 | 1.1 | 0.9
172 | 1 | 0.00015452 | 3.8727e-05 | 0 | 0 | 1 | 0.97278 | -0.19784 | 0.4 | 1 | 1.1 | 0.9
173 | 1 | 0.00026789 | 6.714e-05 | 0 | 0 | 1 | 0.9728 | -0.19771 | 0.4 | 1 | 1.1 | 0.9
174 | 1 | 0.00013339 | 3.343e-05 | 0 | 0 | 1 | 0.97272 | -0.19833 | 0.4 | 1 | 1.1 | 0.9
175 | 1 | 6.1969e-05 | 1.5531e-05 | 0 | 0 | 1 | 0.97285 | -0.19734 | 0.4 | 1 | 1.1 | 0.9
176 | 1 | 0 | 0 | 0 | 0 | 1 | 0.97245 | -0.20046 | 0.4 | 1 | 1.1 | 0.9
177 | 1 | 0.00012624 | 3.1639e-05 | 0 | 0 | 1 | 0.97291 | -0.19687 | 0.4 | 1 | 1.1 | 0.9
178 | 1 | 9.5416e-05 | 2.3914e-05 | 0 | 0 | 1 | 0.97199 | -0.20402 | 0.4 | 1 | 1.1 | 0.9
179 | 1 | 7.7739e-05 | 1.9483e-05 | 0 | 0 | 1 | 0.97295 | -0.19651 | 0.4 | 1 | 1.1 | 0.9
183 | 1 | 0.0005945 | 0.000149 | 0 | 0 | 1 | 0.97191 | -0.20461 | 0.4 | 1 | 1.1 | 0.9
180 | 1 | 8.9029e-05 | 2.2313e-05 | 0 | 0 | 1 | 0.97307 | -0.19563 | 0.4 | 1 | 1.1 | 0.9
181 | 1 | 8.1031e-05 | 2.0308e-05 | 0 | 0 | 1 | 0.97314 | -0.19509 | 0.4 | 1 | 1.1 | 0.9
182 | 1 | 8.9328e-05 | 2.2388e-05 | 0 | 0 | 1 | 0.97319 | -0.1947 | 0.4 | 1 | 1.1 | 0.9
184 | 1 | 0.00091077 | 0.00022826 | 0 | 0 | 1 | 0.9732 | -0.19465 | 0.4 | 1 | 1.1 | 0.9
191 | 1 | 0.00059767 | 0.00014979 | 0 | 0 | 1 | 0.97081 | -0.2131 | 0.4 | 1 | 1.1 | 0.9
227 | 1 | 0.00161 | 0.0004035 | 0 | 0 | 1 | 0.98647 | -0.096165 | 0.4 | 1 | 1.1 | 0.9
231 | 1 | 0 | 0 | 0 | 0 | 1 | 0.98689 | -0.093157 | 0.4 | 1 | 1.1 | 0.9
234 | 1 | 0.00047915 | 0.00012009 | 0 | 0 | 1 | 0.98684 | -0.093496 | 0.4 | 1 | 1.1 | 0.9
235 | 1 | 0.00046669 | 0.00011696 | 0 | 0 | 1 | 0.98693 | -0.092815 | 0.4 | 1 | 1.1 | 0.9
292 | 1 | 0.0021279 | 0.0005333 | 0 | 0 | 1 | 0.98629 | -0.097446 | 0.4 | 1 | 1.1 | 0.9
243 | 1 | 0.0008036 | 0.0002014 | 0 | 0 | 1 | 0.98706 | -0.091883 | 0.4 | 1 | 1.1 | 0.9
240 | 1 | 0 | 0 | 0 | 0 | 1 | 0.98747 | -0.088931 | 0.4 | 1 | 1.1 | 0.9
237 | 1 | 0.00086816 | 0.00021758 | 0 | 0 | 1 | 0.987 | -0.092268 | 0.4 | 1 | 1.1 | 0.9
238 | 1 | 0.00052991 | 0.00013281 | 0 | 0 | 1 | 0.98726 | -0.090442 | 0.4 | 1 | 1.1 | 0.9
239 | 1 | 0.0020835 | 0.00052217 | 0 | 0 | 1 | 0.98686 | -0.093255 | 0.4 | 1 | 1.1 | 0.9
242 | 1 | 0.0011176 | 0.0002801 | 0 | 0 | 1 | 0.98768 | -0.087406 | 0.4 | 1 | 1.1 | 0.9
244 | 1 | 0.00097084 | 0.00024331 | 0 | 0 | 1 | 0.98722 | -0.090717 | 0.4 | 1 | 1.1 | 0.9
246 | 1 | 0 | 0 | 0 | 0 | 1 | 0.98788 | -0.085972 | 0.4 | 1 | 1.1 | 0.9
247 | 1 | 0.00058215 | 0.0001459 | 0 | 0 | 1 | 0.98693 | -0.092835 | 0.4 | 1 | 1.1 | 0.9
248 | 1 | 0.0011376 | 0.00028512 | 0 | 0 | 1 | 0.98785 | -0.086202 | 0.4 | 1 | 1.1 | 0.9
249 | 1 | 0.00043702 | 0.00010953 | 0 | 0 | 1 | 0.98815 | -0.084009 | 0.4 | 1 | 1.1 | 0.9
262 | 1 | 0.0021625 | 0.00054198 | 0 | 0 | 1 | 0.98683 | -0.093561 | 0.4 | 1 | 1.1 | 0.9
251 | 1 | 0.00051074 | 0.000128 | 0 | 0 | 1 | 0.98832 | -0.082801 | 0.4 | 1 | 1.1 | 0.9
260 | 1 | 0 | 0 | 0 | 0 | 1 | 0.9867 | -0.094531 | 0.4 | 1 | 1.1 | 0.9
250 | 1 | 0.00062034 | 0.00015547 | 0 | 0 | 1 | 0.98612 | -0.098724 | 0.4 | 1 | 1.1 | 0.9
274 | 1 | 0 | 0 | 0 | 0 | 1 | 0.98615 | -0.098564 | 0.4 | 1 | 1.1 | 0.9
268 | 1 | 0.001429 | 0.00035813 | 0 | 0 | 1 | 0.98853 | -0.081303 | 0.4 | 1 | 1.1 | 0.9
276 | 1 | 0.00066472 | 0.0001666 | 0 | 0 | 1 | 0.98606 | -0.099209 | 0.4 | 1 | 1.1 | 0.9
267 | 1 | 0.00061208 | 0.0001534 | 0 | 0 | 1 | 0.98891 | -0.078582 | 0.4 | 1 | 1.1 | 0.9
252 | 1 | 0.00014854 | 3.7229e-05 | 0 | 0 | 1 | 0.986 | -0.099629 | 0.4 | 1 | 1.1 | 0.9
253 | 1 | 0.00014608 | 3.6611e-05 | 0 | 0 | 1 | 0.98601 | -0.099626 | 0.4 | 1 | 1.1 | 0.9
254 | 1 | 0.00015193 | 3.8076e-05 | 0 | 0 | 1 | 0.98602 | -0.099553 | 0.4 | 1 | 1.1 | 0.9
255 | 1 | 0.00011598 | 2.9068e-05 | 0 | 0 | 1 | 0.98602 | -0.099526 | 0.4 | 1 | 1.1 | 0.9
256 | 1 | 0.00030119 | 7.5485e-05 | 0 | 0 | 1 | 0.98662 | -0.09509 | 0.4 | 1 | 1.1 | 0.9
257 | 1 | 0.00039949 | 0.00010012 | 0 | 0 | 1 | 0.98662 | -0.095109 | 0.4 | 1 | 1.1 | 0.9
258 | 1 | 8.436e-05 | 2.1143e-05 | 0 | 0 | 1 | 0.98668 | -0.094655 | 0.4 | 1 | 1.1 | 0.9
259 | 1 | 0.00010815 | 2.7105e-05 | 0 | 0 | 1 | 0.98662 | -0.095117 | 0.4 | 1 | 1.1 | 0.9
261 | 1 | 0.00050915 | 0.00012761 | 0 | 0 | 1 | 0.98646 | -0.096266 | 0.4 | 1 | 1.1 | 0.9
287 | 1 | 5.6606e-05 | 1.4187e-05 | 0 | 0 | 1 | 0.98475 | -0.10933 | 0.4 | 1 | 1.1 | 0.9
269 | 1 | 0 | 0 | 0 | 0 | 1 | 0.98926 | -0.076075 | 0.4 | 1 | 1.1 | 0.9
270 | 1 | 0.0015487 | 0.00038813 | 0 | 0 | 1 | 0.99025 | -0.06895 | 0.4 | 1 | 1.1 | 0.9
271 | 1 | 0.0013791 | 0.00034564 | 0 | 0 | 1 | 0.98915 | -0.076819 | 0.4 | 1 | 1.1 | 0.9
272 | 1 | 0.000797 | 0.00019975 | 0 | 0 | 1 | 0.99088 | -0.064472 | 0.4 | 1 | 1.1 | 0.9
273 | 1 | 0.0027098 | 0.00067913 | 0 | 0 | 1 | 0.98892 | -0.078447 | 0.4 | 1 | 1.1 | 0.9
290 | 1 | 0.0010363 | 0.00025973 | 0 | 0 | 1 | 0.99089 | -0.064423 | 0.4 | 1 | 1.1 | 0.9
279 | 1 | 0.00083846 | 0.00021014 | 0 | 0 | 1 | 0.98889 | -0.078712 | 0.4 | 1 | 1.1 | 0.9
280 | 1 | 0.00087409 | 0.00021907 | 0 | 0 | 1 | 0.98887 | -0.078824 | 0.4 | 1 | 1.1 | 0.9
278 | 1 | 0.00084209 | 0.00021105 | 0 | 0 | 1 | 0.98597 | -0.099853 | 0.4 | 1 | 1.1 | 0.9
294 | 1 | 0.00059876 | 0.00015006 | 0 | 0 | 1 | 0.98595 | -0.099944 | 0.4 | 1 | 1.1 | 0.9
311 | 1 | 6.1701e-05 | 1.5464e-05 | 0 | 0 | 1 | 0.98475 | -0.10935 | 0.4 | 1 | 1.1 | 0.9
312 | 1 | 9.3835e-05 | 2.3517e-05 | 0 | 0 | 1 | 0.98474 | -0.10937 | 0.4 | 1 | 1.1 | 0.9

## generator_data
GEN_BUS | PG | QG | QMAX | QMIN | VG | MBASE | GEN_STATUS | PMAX | PMIN
115 | 0.098584 | 0.024716 | 10 | -10 | 1 | 100 | 1 | 10 | 0

## branch_data
F_BUS | T_BUS | BR_R | BR_X | BR_B | RATE_A | RATE_B | RATE_C | TAP | SHIFT | BR_STATUS | ANGMIN | ANGMAX | P_in | Q_in | P_out | Q_out
10 | 11 | 18.3029 | 7.0396 | 1.8471e-08 | 0 | 0 | 0 | 0 | 0 | 1 | -90 | 90 | -0.0021113 | -0.00052527 | 0.0021122 | 0.00052382
10 | 12 | 4.8347 | 1.8595 | 4.8791e-09 | 0 | 0 | 0 | 0 | 0 | 1 | -90 | 90 | 0.0010053 | 0.00024807 | -0.0010052 | -0.00024853
11 | 13 | 1.168 | 0.44924 | 1.1787e-09 | 0 | 0 | 0 | 0 | 0 | 1 | -90 | 90 | -0.0030125 | -0.00074944 | 0.0030126 | 0.00074937
12 | 14 | 20.0144 | 7.6979 | 2.0198e-08 | 0 | 0 | 0 | 0 | 0 | 1 | -90 | 90 | 0.00035345 | 8.6074e-05 | -0.00035342 | -8.8031e-05
12 | 15 | 9.2291 | 3.5496 | 9.3138e-09 | 0 | 0 | 0 | 0 | 0 | 1 | -90 | 90 | 0.0006518 | 0.00016246 | -0.00065176 | -0.00016335
13 | 16 | 16.5411 | 6.362 | 1.6693e-08 | 0 | 0 | 0 | 0 | 0 | 1 | -90 | 90 | -0.0030126 | -0.00074937 | 0.0030142 | 0.00074837
14 | 17 | 3.7815 | 1.4544 | 3.8162e-09 | 0 | 0 | 0 | 0 | 0 | 1 | -90 | 90 | 0.00024608 | 6.1129e-05 | -0.00024608 | -6.1499e-05
16 | 21 | 5.7248 | 2.2018 | 5.7773e-09 | 0 | 0 | 0 | 0 | 0 | 1 | -90 | 90 | -0.0034654 | -0.00086144 | 0.0034661 | 0.00086116
17 | 18 | 1.7693 | 0.6805 | 1.7855e-09 | 0 | 0 | 0 | 0 | 0 | 1 | -90 | 90 | 0.00024608 | 6.1499e-05 | -0.00024608 | -6.1673e-05
21 | 22 | 9.1006 | 3.5002 | 9.1841e-09 | 0 | 0 | 0 | 0 | 0 | 1 | -90 | 90 | -0.0039461 | -0.00098145 | 0.0039476 | 0.00098114
22 | 23 | 3.6491 | 1.4035 | 3.6826e-09 | 0 | 0 | 0 | 0 | 0 | 1 | -90 | 90 | -0.004165 | -0.0010356 | 0.0041657 | 0.0010355
19 | 20 | 23.5906 | 9.0733 | 2.3807e-08 | 0 | 0 | 0 | 0 | 0 | 1 | -90 | 90 | -6.6723e-05 | -1.6723e-05 | 6.6724e-05 | 1.4479e-05
20 | 188 | 59.6752 | 22.952 | 6.0223e-08 | 0 | 0 | 0 | 0 | 0 | 1 | -90 | 90 | -0.00081067 | -0.00019928 | 0.00081111 | 0.00019377
20 | 189 | 4.4342 | 1.7054 | 4.4749e-09 | 0 | 0 | 0 | 0 | 0 | 1 | -90 | 90 | 0.00074395 | 0.00018481 | -0.00074392 | -0.00018522
188 | 187 | 39.4248 | 15.1634 | 3.9787e-08 | 0 | 0 | 0 | 0 | 0 | 1 | -90 | 90 | -0.00081111 | -0.00019377 | 0.0008114 | 0.00019013
189 | 190 | 11.6989 | 4.4996 | 1.1806e-08 | 0 | 0 | 0 | 0 | 0 | 1 | -90 | 90 | 0.00074392 | 0.00018522 | -0.00074385 | -0.0001863
187 | 183 | 4.6863 | 1.8024 | 4.7293e-09 | 0 | 0 | 0 | 0 | 0 | 1 | -90 | 90 | -0.00090077 | -0.00021253 | 0.00090082 | 0.0002121
190 | 191 | 1.3646 | 0.52486 | 1.3772e-09 | 0 | 0 | 0 | 0 | 0 | 1 | -90 | 90 | 0.00059766 | 0.00014966 | -0.00059766 | -0.00014979
23 | 24 | 0.69166 | 0.26602 | 6.98e-10 | 0 | 0 | 0 | 0 | 0 | 1 | -90 | 90 | -0.004485 | -0.0011156 | 0.0044852 | 0.0011156
24 | 25 | 2.8352 | 1.0905 | 2.8612e-09 | 0 | 0 | 0 | 0 | 0 | 1 | -90 | 90 | -0.0069539 | -0.0017343 | 0.0069554 | 0.0017346
25 | 26 | 4.5283 | 1.7417 | 1.371e-08 | 0 | 0 | 0 | 0 | 0 | 1 | -90 | 90 | 0.019634 | 0.0049081 | -0.019615 | -0.0049022
25 | 27 | 3.4759 | 1.3369 | 1.0523e-08 | 0 | 0 | 0 | 0 | 0 | 1 | -90 | 90 | -0.02659 | -0.0066427 | 0.026616 | 0.0066519
26 | 28 | 3.0267 | 1.1641 | 9.1634e-09 | 0 | 0 | 0 | 0 | 0 | 1 | -90 | 90 | 0.018629 | 0.004655 | -0.018618 | -0.0046515
27 | 29 | 8.1873 | 3.149 | 2.4787e-08 | 0 | 0 | 0 | 0 | 0 | 1 | -90 | 90 | -0.027298 | -0.0068228 | 0.027364 | 0.0068458
28 | 30 | 11.9877 | 4.6106 | 3.6293e-08 | 0 | 0 | 0 | 0 | 0 | 1 | -90 | 90 | 0.018618 | 0.0046515 | -0.018572 | -0.0046377
29 | 112 | 2.9804 | 1.1463 | 9.0234e-09 | 0 | 0 | 0 | 0 | 0 | 1 | -90 | 90 | -0.030309 | -0.007584 | 0.030339 | 0.0075944
30 | 31 | 22.1321 | 8.5123 | 6.7005e-08 | 0 | 0 | 0 | 0 | 0 | 1 | -90 | 90 | 0.018237 | 0.0045541 | -0.018156 | -0.0045296
30 | 32 | 5.6105 | 2.1579 | 5.662e-09 | 0 | 0 | 0 | 0 | 0 | 1 | -90 | 90 | 0.00033561 | 8.3564e-05 | -0.0003356 | -8.411e-05
112 | 113 | 0.78613 | 0.30236 | 2.38e-09 | 0 | 0 | 0 | 0 | 0 | 1 | -90 | 90 | -0.031928 | -0.0079926 | 0.031936 | 0.0079956
31 | 34 | 3.5348 | 1.3595 | 1.0702e-08 | 0 | 0 | 0 | 0 | 0 | 1 | -90 | 90 | 0.018156 | 0.0045296 | -0.018143 | -0.0045257
113 | 114 | 10.2863 | 3.9563 | 3.1142e-08 | 0 | 0 | 0 | 0 | 0 | 1 | -90 | 90 | -0.032331 | -0.0080947 | 0.032447 | 0.0081361
34 | 38 | 1.6226 | 0.62408 | 4.9125e-09 | 0 | 0 | 0 | 0 | 0 | 1 | -90 | 90 | 0.017233 | 0.0042976 | -0.017228 | -0.004296
33 | 40 | 2.5569 | 0.98341 | 7.741e-09 | 0 | 0 | 0 | 0 | 0 | 1 | -90 | 90 | 0.01373 | 0.0034192 | -0.013725 | -0.0034178
33 | 36 | 1.5175 | 0.58366 | 4.5944e-09 | 0 | 0 | 0 | 0 | 0 | 1 | -90 | 90 | -0.01373 | -0.0034192 | 0.013733 | 0.0034199
40 | 43 | 13.7266 | 5.2795 | 2.7705e-08 | 0 | 0 | 0 | 0 | 0 | 1 | -90 | 90 | 0.012594 | 0.0031343 | -0.012569 | -0.0031277
36 | 35 | 0.88822 | 0.34162 | 2.6891e-09 | 0 | 0 | 0 | 0 | 0 | 1 | -90 | 90 | -0.01495 | -0.0037249 | 0.014952 | 0.0037255
38 | 37 | 0.54015 | 0.20775 | 1.6353e-09 | 0 | 0 | 0 | 0 | 0 | 1 | -90 | 90 | 0.016525 | 0.0041199 | -0.016523 | -0.0041194
39 | 46 | 7.8488 | 3.0188 | 7.9208e-09 | 0 | 0 | 0 | 0 | 0 | 1 | -90 | 90 | 0.0008466 | 0.00021144 | -0.00084654 | -0.00021217
39 | 47 | 6.8035 | 2.6167 | 6.866e-09 | 0 | 0 | 0 | 0 | 0 | 1 | -90 | 90 | 0.0024538 | 0.00061397 | -0.0024534 | -0.00061445
39 | 48 | 53.5903 | 20.6116 | 5.4082e-08 | 0 | 0 | 0 | 0 | 0 | 1 | -90 | 90 | 0.00030153 | 7.0461e-05 | -0.00030147 | -7.5558e-05
39 | 49 | 5.668 | 2.18 | 5.72e-09 | 0 | 0 | 0 | 0 | 0 | 1 | -90 | 90 | -0.003602 | -0.00089588 | 0.0036028 | 0.00089565
47 | 55 | 4.8662 | 1.8716 | 4.9108e-09 | 0 | 0 | 0 | 0 | 0 | 1 | -90 | 90 | 0.0019442 | 0.00048683 | -0.001944 | -0.00048722
49 | 50 | 4.1226 | 1.5856 | 4.1604e-09 | 0 | 0 | 0 | 0 | 0 | 1 | -90 | 90 | -0.0041121 | -0.0010233 | 0.0041129 | 0.0010232
43 | 44 | 1.2476 | 0.47986 | 2.5182e-09 | 0 | 0 | 0 | 0 | 0 | 1 | -90 | 90 | 0.0094201 | 0.0023384 | -0.0094189 | -0.0023382
35 | 37 | 1.5418 | 0.59301 | 4.6679e-09 | 0 | 0 | 0 | 0 | 0 | 1 | -90 | 90 | -0.016519 | -0.0041181 | 0.016523 | 0.0041194
55 | 56 | 0.074084 | 0.028494 | 7.4764e-11 | 0 | 0 | 0 | 0 | 0 | 1 | -90 | 90 | 0.0006792 | 0.00017022 | -0.0006792 | -0.00017023
50 | 51 | 27.7066 | 10.6564 | 2.7961e-08 | 0 | 0 | 0 | 0 | 0 | 1 | -90 | 90 | -0.0051627 | -0.0012863 | 0.005171 | 0.0012868
44 | 45 | 1.3469 | 0.51803 | 1.3592e-09 | 0 | 0 | 0 | 0 | 0 | 1 | -90 | 90 | 0.0089526 | 0.0022213 | -0.0089514 | -0.002221
41 | 42 | 2.7667 | 1.0641 | 2.7921e-09 | 0 | 0 | 0 | 0 | 0 | 1 | -90 | 90 | -0.00075821 | -0.00019003 | 0.00075823 | 0.00018976
42 | 277 | 1.2693 | 0.48818 | 1.2809e-09 | 0 | 0 | 0 | 0 | 0 | 1 | -90 | 90 | -0.0016663 | -0.00041735 | 0.0016664 | 0.00041724
277 | 285 | 1.0343 | 0.3978 | 1.0438e-09 | 0 | 0 | 0 | 0 | 0 | 1 | -90 | 90 | 0.0031535 | 0.00075982 | -0.0031534 | -0.00075988
277 | 275 | 1.8555 | 0.71365 | 1.8725e-09 | 0 | 0 | 0 | 0 | 0 | 1 | -90 | 90 | -0.0048198 | -0.0011771 | 0.0048203 | 0.0011771
285 | 286 | 44.8445 | 17.2479 | 4.5256e-08 | 0 | 0 | 0 | 0 | 0 | 1 | -90 | 90 | 0.0025908 | 0.00061958 | -0.0025876 | -0.00062271
285 | 255 | 2.8522 | 1.097 | 2.8783e-09 | 0 | 0 | 0 | 0 | 0 | 1 | -90 | 90 | 0.00056255 | 0.0001403 | -0.00056254 | -0.00014058
275 | 274 | 0.83954 | 0.3229 | 8.4724e-10 | 0 | 0 | 0 | 0 | 0 | 1 | -90 | 90 | 0.0027263 | 0.00068181 | -0.0027263 | -0.00068187
275 | 261 | 3.4428 | 1.3242 | 3.4744e-09 | 0 | 0 | 0 | 0 | 0 | 1 | -90 | 90 | -0.0075466 | -0.0018589 | 0.0075488 | 0.0018594
45 | 54 | 2.3069 | 0.88727 | 2.3281e-09 | 0 | 0 | 0 | 0 | 0 | 1 | -90 | 90 | 0.0078628 | 0.0019481 | -0.0078612 | -0.0019478
54 | 57 | 22.7141 | 8.7362 | 2.2923e-08 | 0 | 0 | 0 | 0 | 0 | 1 | -90 | 90 | 0.00064888 | 0.00015422 | -0.00064877 | -0.00015636
54 | 53 | 4.4737 | 1.7206 | 4.5147e-09 | 0 | 0 | 0 | 0 | 0 | 1 | -90 | 90 | 0.0072123 | 0.0017935 | -0.0072097 | -0.001793
57 | 58 | 43.2454 | 16.6329 | 4.3642e-08 | 0 | 0 | 0 | 0 | 0 | 1 | -90 | 90 | 0.00028356 | 6.6918e-05 | -0.00028352 | -7.1058e-05
57 | 59 | 0.90675 | 0.34875 | 9.1507e-10 | 0 | 0 | 0 | 0 | 0 | 1 | -90 | 90 | 0.00036521 | 8.9445e-05 | -0.00036521 | -8.9532e-05
53 | 51 | 9.3163 | 3.5832 | 9.4018e-09 | 0 | 0 | 0 | 0 | 0 | 1 | -90 | 90 | 0.0060401 | 0.0014998 | -0.0060363 | -0.0014993
51 | 52 | 47.1561 | 18.1369 | 4.7589e-08 | 0 | 0 | 0 | 0 | 0 | 1 | -90 | 90 | 0.00086534 | 0.00021241 | -0.00086495 | -0.00021678
59 | 347 | 20.8742 | 8.0285 | 2.1066e-08 | 0 | 0 | 0 | 0 | 0 | 1 | -90 | 90 | 0.00036521 | 8.9532e-05 | -0.00036518 | -9.1525e-05
60 | 61 | 1.714 | 0.65924 | 1.7298e-09 | 0 | 0 | 0 | 0 | 0 | 1 | -90 | 90 | 0.00030453 | 7.0315e-05 | -0.00030453 | -7.0481e-05
60 | 62 | 9.386 | 3.61 | 9.4721e-09 | 0 | 0 | 0 | 0 | 0 | 1 | -90 | 90 | -0.00041995 | -9.9242e-05 | 0.00041997 | 9.8332e-05
61 | 63 | 59.8517 | 23.0199 | 6.0401e-08 | 0 | 0 | 0 | 0 | 0 | 1 | -90 | 90 | 0.00014351 | 3.0125e-05 | -0.00014349 | -3.5963e-05
62 | 64 | 11.9846 | 4.6095 | 1.2095e-08 | 0 | 0 | 0 | 0 | 0 | 1 | -90 | 90 | -0.00041997 | -9.8332e-05 | 0.00041999 | 9.7171e-05
64 | 66 | 53.2848 | 20.4941 | 5.3774e-08 | 0 | 0 | 0 | 0 | 0 | 1 | -90 | 90 | -0.00049359 | -0.00011562 | 0.00049373 | 0.00011047
66 | 68 | 10.1188 | 3.8918 | 1.0212e-08 | 0 | 0 | 0 | 0 | 0 | 1 | -90 | 90 | -0.00071935 | -0.00016485 | 0.00071941 | 0.00016388
66 | 69 | 22.1991 | 8.5381 | 2.2403e-08 | 0 | 0 | 0 | 0 | 0 | 1 | -90 | 90 | 0.00022562 | 5.438e-05 | -0.00022561 | -5.6544e-05
68 | 70 | 2.263 | 0.87037 | 2.2837e-09 | 0 | 0 | 0 | 0 | 0 | 1 | -90 | 90 | -0.0016337 | -0.00038669 | 0.0016338 | 0.0003865
68 | 71 | 3.1705 | 1.2194 | 3.1996e-09 | 0 | 0 | 0 | 0 | 0 | 1 | -90 | 90 | 0.0009143 | 0.00022281 | -0.00091428 | -0.00022311
70 | 266 | 19.4091 | 7.4651 | 1.9587e-08 | 0 | 0 | 0 | 0 | 0 | 1 | -90 | 90 | -0.0023069 | -0.0005552 | 0.002308 | 0.00055374
71 | 263 | 2.1634 | 0.83208 | 2.1833e-09 | 0 | 0 | 0 | 0 | 0 | 1 | -90 | 90 | 0.00081656 | 0.00019862 | -0.00081654 | -0.00019883
266 | 286 | 6.6105 | 2.5425 | 6.6711e-09 | 0 | 0 | 0 | 0 | 0 | 1 | -90 | 90 | -0.002375 | -0.00057052 | 0.0023754 | 0.00057003
263 | 264 | 22.7599 | 8.7538 | 2.2969e-08 | 0 | 0 | 0 | 0 | 0 | 1 | -90 | 90 | 0.00070382 | 0.00017058 | -0.00070369 | -0.00017275
286 | 287 | 1.2592 | 0.4843 | 1.2707e-09 | 0 | 0 | 0 | 0 | 0 | 1 | -90 | 90 | 0.00021214 | 5.2683e-05 | -0.00021214 | -5.2806e-05
264 | 265 | 30.3978 | 11.6915 | 3.0677e-08 | 0 | 0 | 0 | 0 | 0 | 1 | -90 | 90 | 0.00070369 | 0.00017275 | -0.00070353 | -0.00017566
265 | 289 | 2.6002 | 1.0001 | 2.6241e-09 | 0 | 0 | 0 | 0 | 0 | 1 | -90 | 90 | 0.0004907 | 0.00012232 | -0.0004907 | -0.00012257
105 | 296 | 1.9733 | 0.75895 | 1.9914e-09 | 0 | 0 | 0 | 0 | 0 | 1 | -90 | 90 | 0.00035248 | 8.8147e-05 | -0.00035247 | -8.8338e-05
105 | 289 | 2.269 | 0.87268 | 2.2898e-09 | 0 | 0 | 0 | 0 | 0 | 1 | -90 | 90 | -0.00035248 | -8.8147e-05 | 0.00035248 | 8.7927e-05
114 | 115 | 2.3865 | 0.9179 | 7.2253e-09 | 0 | 0 | 0 | 0 | 0 | 1 | -90 | 90 | -0.09427 | -0.023605 | 0.094496 | 0.023691
114 | 116 | 7.3404 | 2.8232 | 2.2223e-08 | 0 | 0 | 0 | 0 | 0 | 1 | -90 | 90 | 0.061823 | 0.015469 | -0.061523 | -0.015356
116 | 117 | 0.15828 | 0.060876 | 4.7919e-10 | 0 | 0 | 0 | 0 | 0 | 1 | -90 | 90 | 0.060909 | 0.015202 | -0.060903 | -0.015199
117 | 293 | 1.4513 | 0.5582 | 4.3939e-09 | 0 | 0 | 0 | 0 | 0 | 1 | -90 | 90 | 0.059573 | 0.014866 | -0.059517 | -0.014845
293 | 291 | 0.46983 | 0.18071 | 1.4224e-09 | 0 | 0 | 0 | 0 | 0 | 1 | -90 | 90 | 0.059517 | 0.014845 | -0.059499 | -0.014838
291 | 290 | 0.43684 | 0.16802 | 1.3225e-09 | 0 | 0 | 0 | 0 | 0 | 1 | -90 | 90 | 0.058778 | 0.014658 | -0.058761 | -0.014651
118 | 119 | 0.286 | 0.11 | 2.8863e-10 | 0 | 0 | 0 | 0 | 0 | 1 | -90 | 90 | -0.00050384 | -0.00012628 | 0.00050384 | 0.00012625
119 | 122 | 11.6728 | 4.4895 | 1.178e-08 | 0 | 0 | 0 | 0 | 0 | 1 | -90 | 90 | -0.00050384 | -0.00012625 | 0.00050387 | 0.00012511
122 | 127 | 3.9029 | 1.5011 | 3.9387e-09 | 0 | 0 | 0 | 0 | 0 | 1 | -90 | 90 | -0.00094232 | -0.000235 | 0.00094236 | 0.00023463
120 | 123 | 4.7817 | 1.8391 | 1.4477e-08 | 0 | 0 | 0 | 0 | 0 | 1 | -90 | 90 | -0.01606 | -0.0039638 | 0.016074 | 0.0039676
120 | 124 | 7.5857 | 2.9176 | 2.2966e-08 | 0 | 0 | 0 | 0 | 0 | 1 | -90 | 90 | 0.01606 | 0.0039638 | -0.016039 | -0.0039578
123 | 127 | 0.41404 | 0.15925 | 1.2535e-09 | 0 | 0 | 0 | 0 | 0 | 1 | -90 | 90 | -0.016522 | -0.0040799 | 0.016523 | 0.0040803
124 | 128 | 1.3988 | 0.53798 | 4.2348e-09 | 0 | 0 | 0 | 0 | 0 | 1 | -90 | 90 | 0.016039 | 0.0039578 | -0.016035 | -0.0039567
127 | 230 | 2.065 | 0.79425 | 6.252e-09 | 0 | 0 | 0 | 0 | 0 | 1 | -90 | 90 | -0.017466 | -0.0043149 | 0.017473 | 0.004317
128 | 137 | 8.6362 | 3.3216 | 8.7154e-09 | 0 | 0 | 0 | 0 | 0 | 1 | -90 | 90 | 0.00084625 | 0.00021126 | -0.00084618 | -0.00021207
128 | 134 | 1.34 | 0.51537 | 4.0567e-09 | 0 | 0 | 0 | 0 | 0 | 1 | -90 | 90 | 0.015189 | 0.0037455 | -0.015185 | -0.0037446
230 | 233 | 1.1017 | 0.42374 | 1.1118e-09 | 0 | 0 | 0 | 0 | 0 | 1 | -90 | 90 | 0.0028065 | 0.00070276 | -0.0028064 | -0.00070284
230 | 228 | 0.3214 | 0.12362 | 9.7306e-10 | 0 | 0 | 0 | 0 | 0 | 1 | -90 | 90 | -0.020279 | -0.0050197 | 0.02028 | 0.0050202
134 | 135 | 12.2264 | 4.7024 | 3.7016e-08 | 0 | 0 | 0 | 0 | 0 | 1 | -90 | 90 | 0.013353 | 0.0032912 | -0.013329 | -0.0032856
134 | 132 | 32.8831 | 12.6473 | 3.3185e-08 | 0 | 0 | 0 | 0 | 0 | 1 | -90 | 90 | 0.0018326 | 0.00045339 | -0.0018314 | -0.00045613
129 | 245 | 3.1051 | 1.1943 | 3.1336e-09 | 0 | 0 | 0 | 0 | 0 | 1 | -90 | 90 | -0.00090087 | -0.00022578 | 0.0009009 | 0.00022549
245 | 241 | 4.2564 | 1.6371 | 4.2955e-09 | 0 | 0 | 0 | 0 | 0 | 1 | -90 | 90 | -0.0030084 | -0.00075367 | 0.0030088 | 0.00075341
233 | 292 | 5.5405 | 2.131 | 5.5914e-09 | 0 | 0 | 0 | 0 | 0 | 1 | -90 | 90 | 0.0021282 | 0.00053286 | -0.0021279 | -0.0005333
228 | 231 | 1.4678 | 0.56455 | 4.4439e-09 | 0 | 0 | 0 | 0 | 0 | 1 | -90 | 90 | -0.021891 | -0.0054234 | 0.021898 | 0.0054259
228 | 227 | 3.3097 | 1.2729 | 3.34e-09 | 0 | 0 | 0 | 0 | 0 | 1 | -90 | 90 | 0.0016101 | 0.00040321 | -0.00161 | -0.0004035
135 | 136 | 8.7669 | 3.3719 | 2.6542e-08 | 0 | 0 | 0 | 0 | 0 | 1 | -90 | 90 | 0.012343 | 0.0030385 | -0.012329 | -0.0030354
132 | 130 | 3.0076 | 1.1568 | 3.0352e-09 | 0 | 0 | 0 | 0 | 0 | 1 | -90 | 90 | 0.0015824 | 0.00039373 | -0.0015823 | -0.00039399
241 | 239 | 0.10854 | 0.041746 | 1.0954e-10 | 0 | 0 | 0 | 0 | 0 | 1 | -90 | 90 | -0.0043359 | -0.001086 | 0.0043359 | 0.001086
130 | 131 | 0.24512 | 0.094277 | 2.4737e-10 | 0 | 0 | 0 | 0 | 0 | 1 | -90 | 90 | 0.00071439 | 0.00017647 | -0.00071439 | -0.00017649
131 | 133 | 26.205 | 10.0788 | 2.6445e-08 | 0 | 0 | 0 | 0 | 0 | 1 | -90 | 90 | 0.00032345 | 7.8516e-05 | -0.00032342 | -8.1057e-05
136 | 154 | 11.1396 | 4.2845 | 2.2484e-08 | 0 | 0 | 0 | 0 | 0 | 1 | -90 | 90 | 0.011941 | 0.0029383 | -0.011923 | -0.0029337
154 | 159 | 2.0018 | 0.76993 | 2.0202e-09 | 0 | 0 | 0 | 0 | 0 | 1 | -90 | 90 | 0.0089036 | 0.0021911 | -0.0089019 | -0.0021906
154 | 152 | 24.2061 | 9.31 | 2.4428e-08 | 0 | 0 | 0 | 0 | 0 | 1 | -90 | 90 | 0.0030198 | 0.00074263 | -0.0030174 | -0.00074403
159 | 160 | 21.7077 | 8.3491 | 2.1907e-08 | 0 | 0 | 0 | 0 | 0 | 1 | -90 | 90 | 0.0080834 | 0.0019855 | -0.0080677 | -0.0019815
152 | 150 | 12.0707 | 4.6426 | 1.2181e-08 | 0 | 0 | 0 | 0 | 0 | 1 | -90 | 90 | 0.0026612 | 0.00065475 | -0.0026602 | -0.00065555
148 | 149 | 1.4213 | 0.54666 | 1.4344e-09 | 0 | 0 | 0 | 0 | 0 | 1 | -90 | 90 | 0.0010496 | 0.00026292 | -0.0010496 | -0.00026306
148 | 150 | 46.331 | 17.8196 | 4.6756e-08 | 0 | 0 | 0 | 0 | 0 | 1 | -90 | 90 | -0.001281 | -0.00032093 | 0.0012819 | 0.00031679
150 | 151 | 21.538 | 8.2839 | 2.1736e-08 | 0 | 0 | 0 | 0 | 0 | 1 | -90 | 90 | 0.0013783 | 0.00033876 | -0.0013779 | -0.00034066
151 | 153 | 0.19412 | 0.074661 | 1.959e-10 | 0 | 0 | 0 | 0 | 0 | 1 | -90 | 90 | 0.0012079 | 0.00029807 | -0.0012079 | -0.00029808
153 | 155 | 11.4586 | 4.4072 | 1.1564e-08 | 0 | 0 | 0 | 0 | 0 | 1 | -90 | 90 | 0.00053661 | 0.00012984 | -0.00053657 | -0.00013093
155 | 156 | 14.4405 | 5.5541 | 1.4573e-08 | 0 | 0 | 0 | 0 | 0 | 1 | -90 | 90 | 0.0002536 | 6.2169e-05 | -0.00025359 | -6.3557e-05
155 | 157 | 22.4808 | 8.6464 | 2.2687e-08 | 0 | 0 | 0 | 0 | 0 | 1 | -90 | 90 | 0.00028297 | 6.8756e-05 | -0.00028295 | -7.0915e-05
160 | 161 | 4.1078 | 1.5799 | 4.1455e-09 | 0 | 0 | 0 | 0 | 0 | 1 | -90 | 90 | 0.0074576 | 0.0018286 | -0.007455 | -0.001828
158 | 340 | 37.2805 | 14.3387 | 3.7623e-08 | 0 | 0 | 0 | 0 | 0 | 1 | -90 | 90 | -0.00013542 | -2.4919e-05 | 0.00013543 | 2.1351e-05
158 | 193 | 94.2376 | 36.2452 | 9.5102e-08 | 0 | 0 | 0 | 0 | 0 | 1 | -90 | 90 | 7.2246e-05 | 9.084e-06 | -7.224e-05 | -1.8106e-05
340 | 341 | 11.4805 | 4.4156 | 1.1586e-08 | 0 | 0 | 0 | 0 | 0 | 1 | -90 | 90 | -0.00026946 | -5.2173e-05 | 0.00026947 | 5.1077e-05
340 | 342 | 28.9303 | 11.1271 | 2.9196e-08 | 0 | 0 | 0 | 0 | 0 | 1 | -90 | 90 | 4.4634e-05 | 8.4161e-06 | -4.4634e-05 | -1.1187e-05
341 | 171 | 2.7706 | 1.0656 | 2.796e-09 | 0 | 0 | 0 | 0 | 0 | 1 | -90 | 90 | -0.00043139 | -9.1657e-05 | 0.00043139 | 9.1394e-05
161 | 162 | 0.64355 | 0.24752 | 6.4945e-10 | 0 | 0 | 0 | 0 | 0 | 1 | -90 | 90 | 0.0063762 | 0.0015577 | -0.0063759 | -0.0015576
162 | 163 | 5.5507 | 2.1349 | 5.6016e-09 | 0 | 0 | 0 | 0 | 0 | 1 | -90 | 90 | 0.0061688 | 0.0015057 | -0.0061665 | -0.0015053
163 | 164 | 6.5938 | 2.5361 | 6.6543e-09 | 0 | 0 | 0 | 0 | 0 | 1 | -90 | 90 | 0.0057071 | 0.0013902 | -0.0057048 | -0.0013899
164 | 165 | 6.5586 | 2.5225 | 6.6188e-09 | 0 | 0 | 0 | 0 | 0 | 1 | -90 | 90 | 0.0050486 | 0.0012255 | -0.0050467 | -0.0012254
165 | 166 | 10.6618 | 4.1007 | 1.076e-08 | 0 | 0 | 0 | 0 | 0 | 1 | -90 | 90 | 0.0048353 | 0.0011724 | -0.0048325 | -0.0011724
166 | 167 | 3.9754 | 1.529 | 4.0119e-09 | 0 | 0 | 0 | 0 | 0 | 1 | -90 | 90 | 0.004714 | 0.0011427 | -0.004713 | -0.0011427
167 | 168 | 16.3461 | 6.287 | 1.6496e-08 | 0 | 0 | 0 | 0 | 0 | 1 | -90 | 90 | 0.0040521 | 0.0009943 | -0.0040492 | -0.00099472
167 | 169 | 3.6669 | 1.4104 | 3.7006e-09 | 0 | 0 | 0 | 0 | 0 | 1 | -90 | 90 | 0.00066086 | 0.00014836 | -0.00066084 | -0.0001487
168 | 170 | 0.34693 | 0.13343 | 3.5011e-10 | 0 | 0 | 0 | 0 | 0 | 1 | -90 | 90 | 0.003782 | 0.00092777 | -0.003782 | -0.00092778
169 | 171 | 2.1022 | 0.80853 | 2.1215e-09 | 0 | 0 | 0 | 0 | 0 | 1 | -90 | 90 | 0.00055019 | 0.00012097 | -0.00055019 | -0.00012117
170 | 185 | 2.4913 | 0.95818 | 2.5141e-09 | 0 | 0 | 0 | 0 | 0 | 1 | -90 | 90 | 0.0037091 | 0.00090951 | -0.0037087 | -0.0009096
185 | 186 | 2.5715 | 0.98902 | 2.5951e-09 | 0 | 0 | 0 | 0 | 0 | 1 | -90 | 90 | 0.0036638 | 0.00089835 | -0.0036634 | -0.00089845
186 | 184 | 2.5566 | 0.9833 | 2.58e-09 | 0 | 0 | 0 | 0 | 0 | 1 | -90 | 90 | 0.0035853 | 0.00087888 | -0.003585 | -0.00087898
172 | 173 | 0.79636 | 0.30629 | 8.0367e-10 | 0 | 0 | 0 | 0 | 0 | 1 | -90 | 90 | -0.00188 | -0.00045305 | 0.00188 | 0.00045298
172 | 174 | 3.2299 | 1.2423 | 3.2596e-09 | 0 | 0 | 0 | 0 | 0 | 1 | -90 | 90 | 0.0017255 | 0.00041432 | -0.0017254 | -0.00041459
173 | 175 | 1.9947 | 0.7672 | 2.013e-09 | 0 | 0 | 0 | 0 | 0 | 1 | -90 | 90 | -0.0021479 | -0.00052012 | 0.002148 | 0.00051997
174 | 176 | 15.2753 | 5.8751 | 1.5415e-08 | 0 | 0 | 0 | 0 | 0 | 1 | -90 | 90 | 0.001592 | 0.00038116 | -0.0015916 | -0.00038245
175 | 177 | 2.5033 | 0.96282 | 2.5263e-09 | 0 | 0 | 0 | 0 | 0 | 1 | -90 | 90 | -0.00221 | -0.0005355 | 0.0022101 | 0.00053532
176 | 178 | 25.6545 | 9.8671 | 2.589e-08 | 0 | 0 | 0 | 0 | 0 | 1 | -90 | 90 | 0.0015916 | 0.00038245 | -0.0015908 | -0.00038462
177 | 179 | 1.7579 | 0.67613 | 1.7741e-09 | 0 | 0 | 0 | 0 | 0 | 1 | -90 | 90 | -0.0023364 | -0.00056696 | 0.0023365 | 0.00056683
178 | 183 | 4.5624 | 1.7548 | 4.6043e-09 | 0 | 0 | 0 | 0 | 0 | 1 | -90 | 90 | 0.0014954 | 0.0003607 | -0.0014953 | -0.00036109
179 | 180 | 4.289 | 1.6496 | 4.3283e-09 | 0 | 0 | 0 | 0 | 0 | 1 | -90 | 90 | -0.0024142 | -0.00058631 | 0.0024145 | 0.00058601
180 | 181 | 2.4969 | 0.96033 | 2.5198e-09 | 0 | 0 | 0 | 0 | 0 | 1 | -90 | 90 | -0.0025035 | -0.00060832 | 0.0025037 | 0.00060815
181 | 182 | 1.75 | 0.67306 | 1.766e-09 | 0 | 0 | 0 | 0 | 0 | 1 | -90 | 90 | -0.0025847 | -0.00062846 | 0.0025849 | 0.00062834
182 | 184 | 0.21459 | 0.082534 | 2.1656e-10 | 0 | 0 | 0 | 0 | 0 | 1 | -90 | 90 | -0.0026742 | -0.00065073 | 0.0026742 | 0.00065072
231 | 234 | 8.9368 | 3.4373 | 9.0189e-09 | 0 | 0 | 0 | 0 | 0 | 1 | -90 | 90 | 0.00047917 | 0.00011922 | -0.00047914 | -0.00012009
231 | 235 | 0.1899 | 0.073039 | 5.7493e-10 | 0 | 0 | 0 | 0 | 0 | 1 | -90 | 90 | -0.022377 | -0.0055451 | 0.022378 | 0.0055455
235 | 243 | 0.50686 | 0.19495 | 1.5345e-09 | 0 | 0 | 0 | 0 | 0 | 1 | -90 | 90 | -0.022845 | -0.0056624 | 0.022848 | 0.0056634
243 | 240 | 1.5536 | 0.59756 | 4.7037e-09 | 0 | 0 | 0 | 0 | 0 | 1 | -90 | 90 | -0.023652 | -0.0058648 | 0.023661 | 0.005868
240 | 242 | 0.43172 | 0.16605 | 1.307e-09 | 0 | 0 | 0 | 0 | 0 | 1 | -90 | 90 | -0.04416 | -0.010972 | 0.044169 | 0.010975
240 | 244 | 1.7543 | 0.67475 | 1.7704e-09 | 0 | 0 | 0 | 0 | 0 | 1 | -90 | 90 | 0.012677 | 0.0031443 | -0.012674 | -0.0031433
240 | 238 | 2.4512 | 0.94276 | 2.4737e-09 | 0 | 0 | 0 | 0 | 0 | 1 | -90 | 90 | 0.0078218 | 0.0019595 | -0.0078201 | -0.0019591
237 | 238 | 3.1773 | 1.222 | 3.2064e-09 | 0 | 0 | 0 | 0 | 0 | 1 | -90 | 90 | -0.0072884 | -0.0018259 | 0.0072902 | 0.0018263
237 | 239 | 1.9489 | 0.74956 | 1.9667e-09 | 0 | 0 | 0 | 0 | 0 | 1 | -90 | 90 | 0.0064202 | 0.0016083 | -0.0064194 | -0.0016082
242 | 246 | 0.39625 | 0.1524 | 1.1997e-09 | 0 | 0 | 0 | 0 | 0 | 1 | -90 | 90 | -0.045287 | -0.011255 | 0.045296 | 0.011259
244 | 247 | 2.2501 | 0.86541 | 2.2707e-09 | 0 | 0 | 0 | 0 | 0 | 1 | -90 | 90 | 0.011703 | 0.0028999 | -0.0117 | -0.0028989
246 | 248 | 2.5676 | 0.98755 | 2.5912e-09 | 0 | 0 | 0 | 0 | 0 | 1 | -90 | 90 | 0.0011377 | 0.00028488 | -0.0011376 | -0.00028512
246 | 249 | 0.52953 | 0.20366 | 1.6032e-09 | 0 | 0 | 0 | 0 | 0 | 1 | -90 | 90 | -0.046433 | -0.011543 | 0.046446 | 0.011548
247 | 262 | 0.8095 | 0.31135 | 8.1693e-10 | 0 | 0 | 0 | 0 | 0 | 1 | -90 | 90 | 0.011118 | 0.002753 | -0.011117 | -0.0027526
249 | 251 | 0.32311 | 0.12427 | 9.7822e-10 | 0 | 0 | 0 | 0 | 0 | 1 | -90 | 90 | -0.046883 | -0.011658 | 0.046891 | 0.01166
262 | 260 | 1.3373 | 0.51434 | 1.3496e-09 | 0 | 0 | 0 | 0 | 0 | 1 | -90 | 90 | 0.0089542 | 0.0022106 | -0.0089531 | -0.0022103
251 | 268 | 0.39636 | 0.15245 | 1.2e-09 | 0 | 0 | 0 | 0 | 0 | 1 | -90 | 90 | -0.047401 | -0.011788 | 0.047411 | 0.011792
260 | 261 | 2.6488 | 1.0188 | 2.6732e-09 | 0 | 0 | 0 | 0 | 0 | 1 | -90 | 90 | 0.0080598 | 0.0019874 | -0.0080579 | -0.001987
260 | 258 | 1.7491 | 0.67273 | 1.7651e-09 | 0 | 0 | 0 | 0 | 0 | 1 | -90 | 90 | 0.00089325 | 0.0002229 | -0.00089323 | -0.00022307
250 | 274 | 3.2713 | 1.2582 | 3.3013e-09 | 0 | 0 | 0 | 0 | 0 | 1 | -90 | 90 | -0.00062034 | -0.00015547 | 0.00062036 | 0.00015516
274 | 276 | 3.8709 | 1.4888 | 3.9064e-09 | 0 | 0 | 0 | 0 | 0 | 1 | -90 | 90 | 0.0021059 | 0.00052671 | -0.0021057 | -0.00052702
268 | 267 | 0.6999 | 0.26919 | 2.119e-09 | 0 | 0 | 0 | 0 | 0 | 1 | -90 | 90 | -0.04884 | -0.01215 | 0.048858 | 0.012157
276 | 278 | 5.6468 | 2.1719 | 5.6987e-09 | 0 | 0 | 0 | 0 | 0 | 1 | -90 | 90 | 0.001441 | 0.00036042 | -0.0014409 | -0.00036093
267 | 269 | 0.63716 | 0.24506 | 1.929e-09 | 0 | 0 | 0 | 0 | 0 | 1 | -90 | 90 | -0.04947 | -0.01231 | 0.049487 | 0.012317
252 | 253 | 0.25943 | 0.099782 | 2.6181e-10 | 0 | 0 | 0 | 0 | 0 | 1 | -90 | 90 | -0.00014854 | -3.7229e-05 | 0.00014854 | 3.7203e-05
253 | 254 | 3.1335 | 1.2052 | 3.1623e-09 | 0 | 0 | 0 | 0 | 0 | 1 | -90 | 90 | -0.00029462 | -7.3815e-05 | 0.00029463 | 7.3509e-05
254 | 255 | 0.76211 | 0.29312 | 7.691e-10 | 0 | 0 | 0 | 0 | 0 | 1 | -90 | 90 | -0.00044655 | -0.00011158 | 0.00044655 | 0.00011151
256 | 257 | 0.48962 | 0.18831 | 4.9411e-10 | 0 | 0 | 0 | 0 | 0 | 1 | -90 | 90 | 0.00050764 | 0.00012709 | -0.00050764 | -0.00012713
256 | 258 | 6.7805 | 2.6079 | 6.8428e-09 | 0 | 0 | 0 | 0 | 0 | 1 | -90 | 90 | -0.00080883 | -0.00020257 | 0.00080888 | 0.00020192
257 | 259 | 0.95672 | 0.36797 | 9.655e-10 | 0 | 0 | 0 | 0 | 0 | 1 | -90 | 90 | 0.00010815 | 2.7011e-05 | -0.00010815 | -2.7105e-05
287 | 311 | 0.83036 | 0.31937 | 8.3798e-10 | 0 | 0 | 0 | 0 | 0 | 1 | -90 | 90 | 0.00015554 | 3.8619e-05 | -0.00015554 | -3.87e-05
269 | 270 | 1.6252 | 0.62508 | 4.9204e-09 | 0 | 0 | 0 | 0 | 0 | 1 | -90 | 90 | -0.05529 | -0.01377 | 0.055344 | 0.013791
269 | 271 | 1.6329 | 0.62806 | 1.6479e-09 | 0 | 0 | 0 | 0 | 0 | 1 | -90 | 90 | 0.0058031 | 0.0014536 | -0.0058025 | -0.0014536
270 | 272 | 0.9956 | 0.38292 | 3.0142e-09 | 0 | 0 | 0 | 0 | 0 | 1 | -90 | 90 | -0.056893 | -0.014179 | 0.056928 | 0.014192
271 | 273 | 4.6864 | 1.8025 | 4.7294e-09 | 0 | 0 | 0 | 0 | 0 | 1 | -90 | 90 | 0.0044234 | 0.0011079 | -0.0044224 | -0.001108
272 | 290 | 0.010709 | 0.0041188 | 3.2422e-11 | 0 | 0 | 0 | 0 | 0 | 1 | -90 | 90 | -0.057725 | -0.014392 | 0.057725 | 0.014392
273 | 279 | 1.9657 | 0.75604 | 1.9837e-09 | 0 | 0 | 0 | 0 | 0 | 1 | -90 | 90 | 0.0017126 | 0.00042888 | -0.0017126 | -0.00042905
279 | 280 | 1.6254 | 0.62514 | 1.6403e-09 | 0 | 0 | 0 | 0 | 0 | 1 | -90 | 90 | 0.0008741 | 0.00021891 | -0.00087409 | -0.00021907
278 | 294 | 1.9095 | 0.73443 | 1.927e-09 | 0 | 0 | 0 | 0 | 0 | 1 | -90 | 90 | 0.00059877 | 0.00014988 | -0.00059876 | -0.00015006
311 | 312 | 2.8723 | 1.1047 | 2.8987e-09 | 0 | 0 | 0 | 0 | 0 | 1 | -90 | 90 | 9.3835e-05 | 2.3236e-05 | -9.3835e-05 | -2.3517e-05