## bus_data
BUS_I | BUS_TYPE | Pd | Qd | Gs | Bs | area | Vm | Va | baseKV | zone | Vmax | Vmin
1 | 1 | 0.00020755 | 5.2018e-05 | 0 | 0 | 1 | 0.98693 | -0.096401 | 0.4 | 1 | 1.1 | 0.9
2 | 1 | 0 | 0 | 0 | 0 | 1 | 0.98692 | -0.096419 | 0.4 | 1 | 1.1 | 0.9
218 | 1 | 9.8549e-05 | 2.4699e-05 | 0 | 0 | 1 | 0.9873 | -0.093478 | 0.4 | 1 | 1.1 | 0.9
4 | 1 | 0.00010974 | 2.7503e-05 | 0 | 0 | 1 | 0.98668 | -0.098308 | 0.4 | 1 | 1.1 | 0.9
3 | 1 | 8.2389e-05 | 2.0649e-05 | 0 | 0 | 1 | 0.98691 | -0.096504 | 0.4 | 1 | 1.1 | 0.9
5 | 1 | 0 | 0 | 0 | 0 | 1 | 0.98659 | -0.09906 | 0.4 | 1 | 1.1 | 0.9
10 | 1 | 0.00021226 | 5.3198e-05 | 0 | 0 | 1 | 0.98651 | -0.099655 | 0.4 | 1 | 1.1 | 0.9
6 | 1 | 0.00026124 | 6.5473e-05 | 0 | 0 | 1 | 0.99501 | -0.036136 | 0.4 | 1 | 1.1 | 0.9
7 | 1 | 0 | 0 | 0 | 0 | 1 | 0.99501 | -0.036103 | 0.4 | 1 | 1.1 | 0.9
8 | 1 | 0.00025818 | 6.4706e-05 | 0 | 0 | 1 | 0.99507 | -0.035703 | 0.4 | 1 | 1.1 | 0.9
9 | 1 | 0.00020508 | 5.1398e-05 | 0 | 0 | 1 | 0.99497 | -0.036407 | 0.4 | 1 | 1.1 | 0.9
147 | 1 | 9.8499e-05 | 2.4686e-05 | 0 | 0 | 1 | 0.99523 | -0.034558 | 0.4 | 1 | 1.1 | 0.9
122 | 1 | 0.00012022 | 3.0129e-05 | 0 | 0 | 1 | 0.99491 | -0.036886 | 0.4 | 1 | 1.1 | 0.9
11 | 1 | 4.2901e-05 | 1.0752e-05 | 0 | 0 | 1 | 0.98647 | -0.099937 | 0.4 | 1 | 1.1 | 0.9
12 | 1 | 0.00014183 | 3.5547e-05 | 0 | 0 | 1 | 0.98646 | -0.10005 | 0.4 | 1 | 1.1 | 0.9
13 | 1 | 0.00014742 | 3.6946e-05 | 0 | 0 | 1 | 0.98644 | -0.10021 | 0.4 | 1 | 1.1 | 0.9
15 | 1 | 8.0874e-05 | 2.0269e-05 | 0 | 0 | 1 | 0.98633 | -0.1011 | 0.4 | 1 | 1.1 | 0.9
14 | 1 | 8.9587e-05 | 2.2453e-05 | 0 | 0 | 1 | 0.9863 | -0.10135 | 0.4 | 1 | 1.1 | 0.9
223 | 1 | 0.0001021 | 2.5588e-05 | 0 | 0 | 1 | 0.98626 | -0.1017 | 0.4 | 1 | 1.1 | 0.9
16 | 1 | 0 | 0 | 0 | 0 | 1 | 0.98627 | -0.1016 | 0.4 | 1 | 1.1 | 0.9
17 | 1 | 6.6875e-05 | 1.676e-05 | 0 | 0 | 1 | 0.98626 | -0.1017 | 0.4 | 1 | 1.1 | 0.9
18 | 1 | 7.0042e-05 | 1.7554e-05 | 0 | 0 | 1 | 0.98624 | -0.10186 | 0.4 | 1 | 1.1 | 0.9
20 | 1 | 0 | 0 | 0 | 0 | 1 | 0.98624 | -0.10191 | 0.4 | 1 | 1.1 | 0.9
19 | 1 | 6.0274e-05 | 1.5106e-05 | 0 | 0 | 1 | 0.98623 | -0.10194 | 0.4 | 1 | 1.1 | 0.9
140 | 1 | 9.2247e-05 | 2.3119e-05 | 0 | 0 | 1 | 0.99405 | -0.043357 | 0.4 | 1 | 1.1 | 0.9
180 | 1 | 0.00010309 | 2.5836e-05 | 0 | 0 | 1 | 0.99408 | -0.043126 | 0.4 | 1 | 1.1 | 0.9
163 | 1 | 0.00017298 | 4.3354e-05 | 0 | 0 | 1 | 0.99587 | -0.029879 | 0.4 | 1 | 1.1 | 0.9
153 | 1 | 7.7944e-05 | 1.9535e-05 | 0 | 0 | 1 | 0.99413 | -0.042647 | 0.4 | 1 | 1.1 | 0.9
154 | 1 | 0.00011904 | 2.9834e-05 | 0 | 0 | 1 | 0.99414 | -0.042599 | 0.4 | 1 | 1.1 | 0.9
155 | 1 | 0 | 0 | 0 | 0 | 1 | 0.99414 | -0.042565 | 0.4 | 1 | 1.1 | 0.9
156 | 1 | 0.00025775 | 6.4597e-05 | 0 | 0 | 1 | 0.99415 | -0.042491 | 0.4 | 1 | 1.1 | 0.9
107 | 1 | 0.0002924 | 7.3281e-05 | 0 | 0 | 1 | 0.99426 | -0.04172 | 0.4 | 1 | 1.1 | 0.9
159 | 1 | 0.00031962 | 8.0104e-05 | 0 | 0 | 1 | 0.99878 | -0.0087569 | 0.4 | 1 | 1.1 | 0.9
98 | 1 | 0 | 0 | 0 | 0 | 1 | 0.99887 | -0.0081246 | 0.4 | 1 | 1.1 | 0.9
160 | 1 | 0.00042647 | 0.00010688 | 0 | 0 | 1 | 0.99877 | -0.0088344 | 0.4 | 1 | 1.1 | 0.9
161 | 1 | 0.00024418 | 6.1197e-05 | 0 | 0 | 1 | 0.99877 | -0.0088838 | 0.4 | 1 | 1.1 | 0.9
162 | 1 | 8.9323e-05 | 2.2386e-05 | 0 | 0 | 1 | 0.99749 | -0.01814 | 0.4 | 1 | 1.1 | 0.9
200 | 1 | 6.4378e-05 | 1.6135e-05 | 0 | 0 | 1 | 0.99377 | -0.04515 | 0.4 | 1 | 1.1 | 0.9
174 | 1 | 0.00052156 | 0.00013071 | 0 | 0 | 1 | 0.9878 | -0.088208 | 0.4 | 1 | 1.1 | 0.9
53 | 1 | 0 | 0 | 0 | 0 | 1 | 0.98773 | -0.088663 | 0.4 | 1 | 1.1 | 0.9
175 | 1 | 0.00058047 | 0.00014548 | 0 | 0 | 1 | 0.98899 | -0.079665 | 0.4 | 1 | 1.1 | 0.9
176 | 1 | 0 | 0 | 0 | 0 | 1 | 0.98955 | -0.075671 | 0.4 | 1 | 1.1 | 0.9
48 | 1 | 0.0009063 | 0.00022714 | 0 | 0 | 1 | 0.98739 | -0.091125 | 0.4 | 1 | 1.1 | 0.9
49 | 1 | 0.0005719 | 0.00014333 | 0 | 0 | 1 | 0.98743 | -0.090813 | 0.4 | 1 | 1.1 | 0.9
51 | 1 | 0.00047779 | 0.00011974 | 0 | 0 | 1 | 0.98766 | -0.089215 | 0.4 | 1 | 1.1 | 0.9
209 | 1 | 0.0002687 | 6.7344e-05 | 0 | 0 | 1 | 0.991 | -0.065345 | 0.4 | 1 | 1.1 | 0.9
177 | 1 | 0 | 0 | 0 | 0 | 1 | 0.98765 | -0.089256 | 0.4 | 1 | 1.1 | 0.9
178 | 1 | 0.00145 | 0.00036339 | 0 | 0 | 1 | 0.98761 | -0.089506 | 0.4 | 1 | 1.1 | 0.9
179 | 1 | 0 | 0 | 0 | 0 | 1 | 0.98764 | -0.089344 | 0.4 | 1 | 1.1 | 0.9
222 | 1 | 0.00028569 | 7.16e-05 | 0 | 0 | 1 | 0.98763 | -0.089424 | 0.4 | 1 | 1.1 | 0.9
139 | 1 | 0.00015825 | 3.9661e-05 | 0 | 0 | 1 | 0.99444 | -0.04033 | 0.4 | 1 | 1.1 | 0.9
110 | 1 | 0.00011092 | 2.7799e-05 | 0 | 0 | 1 | 0.99439 | -0.040681 | 0.4 | 1 | 1.1 | 0.9
124 | 1 | 0 | 0 | 0 | 0 | 1 | 0.99476 | -0.037972 | 0.4 | 1 | 1.1 | 0.9
199 | 1 | 0.00018361 | 4.6018e-05 | 0 | 0 | 1 | 0.99999 | -7.6043e-05 | 0.4 | 1 | 1.1 | 0.9
99 | 1 | 0.00018755 | 4.7004e-05 | 0 | 0 | 1 | 0.99999 | -3.6025e-05 | 0.4 | 1 | 1.1 | 0.9
201 | 1 | 8.2381e-05 | 2.0647e-05 | 0 | 0 | 1 | 0.98737 | -0.092959 | 0.4 | 1 | 1.1 | 0.9
202 | 1 | 5.2632e-05 | 1.3191e-05 | 0 | 0 | 1 | 0.98733 | -0.09324 | 0.4 | 1 | 1.1 | 0.9
214 | 1 | 0.00027 | 6.767e-05 | 0 | 0 | 1 | 0.98869 | -0.082523 | 0.4 | 1 | 1.1 | 0.9
213 | 1 | 0.0020991 | 0.00052608 | 0 | 0 | 1 | 0.98866 | -0.082802 | 0.4 | 1 | 1.1 | 0.9
93 | 1 | 0.015957 | 0.0039991 | 0 | 0 | 1 | 0.99568 | -0.030269 | 0.4 | 1 | 1.1 | 0.9
95 | 1 | 0 | 0 | 0 | 0 | 1 | 0.99609 | -0.027422 | 0.4 | 1 | 1.1 | 0.9
94 | 1 | 0 | 0 | 0 | 0 | 1 | 0.99669 | -0.023202 | 0.4 | 1 | 1.1 | 0.9
96 | 3 | 0 | 0 | 0 | 0 | 1 | 1 | 0 | 0.4 | 1 | 1.1 | 0.9
97 | 1 | 0 | 0 | 0 | 0 | 1 | 0.99583 | -0.02921 | 0.4 | 1 | 1.1 | 0.9
118 | 1 | 0.00051634 | 0.00012941 | 0 | 0 | 1 | 0.99569 | -0.030204 | 0.4 | 1 | 1.1 | 0.9
108 | 1 | 7.2203e-05 | 1.8096e-05 | 0 | 0 | 1 | 0.99426 | -0.041656 | 0.4 | 1 | 1.1 | 0.9
109 | 1 | 0.00016248 | 4.0721e-05 | 0 | 0 | 1 | 0.99429 | -0.041444 | 0.4 | 1 | 1.1 | 0.9
119 | 1 | 0.0029726 | 0.00074501 | 0 | 0 | 1 | 0.9956 | -0.030822 | 0.4 | 1 | 1.1 | 0.9
120 | 1 | 0.0025986 | 0.00065127 | 0 | 0 | 1 | 0.99545 | -0.03189 | 0.4 | 1 | 1.1 | 0.9
123 | 1 | 0.00064955 | 0.00016279 | 0 | 0 | 1 | 0.99482 | -0.03751 | 0.4 | 1 | 1.1 | 0.9

## generator_data
GEN_BUS | PG | QG | QMAX | QMIN | VG | MBASE | GEN_STATUS | PMAX | PMIN
96 | 0.03607 | 0.009 | 10 | -10 | 1 | 100 | 1 | 10 | 0

## branch_data
F_BUS | T_BUS | BR_R | BR_X | BR_B | RATE_A | RATE_B | RATE_C | TAP | SHIFT | BR_STATUS | ANGMIN | ANGMAX | P_in | Q_in | P_out | Q_out
1 | 2 | 2.3779 | 0.91457 | 2.3997e-09 | 0 | 0 | 0 | 0 | 0 | 1 | -90 | 90 | 8.239e-05 | 1.9185e-05 | -8.239e-05 | -1.9419e-05
1 | 218 | 23.9435 | 9.209 | 2.4163e-08 | 0 | 0 | 0 | 0 | 0 | 1 | -90 | 90 | -0.0014144 | -0.00033753 | 0.0014149 | 0.00033538
1 | 4 | 19.6198 | 7.5461 | 1.98e-08 | 0 | 0 | 0 | 0 | 0 | 1 | -90 | 90 | 0.0011245 | 0.00026633 | -0.0011242 | -0.00026815
2 | 3 | 12.5178 | 4.8145 | 1.2633e-08 | 0 | 0 | 0 | 0 | 0 | 1 | -90 | 90 | 8.239e-05 | 1.9419e-05 | -8.2389e-05 | -2.0649e-05
218 | 202 | 1.8238 | 0.70148 | 1.8406e-09 | 0 | 0 | 0 | 0 | 0 | 1 | -90 | 90 | -0.0015135 | -0.00036008 | 0.0015135 | 0.00035991
4 | 5 | 8.5649 | 3.2942 | 8.6435e-09 | 0 | 0 | 0 | 0 | 0 | 1 | -90 | 90 | 0.0010145 | 0.00024065 | -0.0010144 | -0.00024146
5 | 10 | 6.8132 | 2.6205 | 6.8757e-09 | 0 | 0 | 0 | 0 | 0 | 1 | -90 | 90 | 0.0010144 | 0.00024146 | -0.0010143 | -0.0002421
10 | 11 | 4.0103 | 1.5424 | 4.0471e-09 | 0 | 0 | 0 | 0 | 0 | 1 | -90 | 90 | 0.00080203 | 0.0001889 | -0.000802 | -0.00018928
6 | 7 | 1.639 | 0.6304 | 1.6541e-09 | 0 | 0 | 0 | 0 | 0 | 1 | -90 | 90 | -0.00026124 | -6.5473e-05 | 0.00026124 | 6.531e-05
7 | 8 | 1.8597 | 0.71528 | 1.8768e-09 | 0 | 0 | 0 | 0 | 0 | 1 | -90 | 90 | -0.0026836 | -0.00066043 | 0.0026838 | 0.0006603
7 | 9 | 1.563 | 0.60115 | 1.5773e-09 | 0 | 0 | 0 | 0 | 0 | 1 | -90 | 90 | 0.0024224 | 0.00059512 | -0.0024223 | -0.00059524
8 | 147 | 4.8631 | 1.8704 | 4.9077e-09 | 0 | 0 | 0 | 0 | 0 | 1 | -90 | 90 | -0.002942 | -0.00072501 | 0.0029424 | 0.0007247
9 | 122 | 2.678 | 1.03 | 2.7026e-09 | 0 | 0 | 0 | 0 | 0 | 1 | -90 | 90 | 0.0022172 | 0.00054384 | -0.0022171 | -0.00054406
147 | 163 | 19.2202 | 7.3924 | 1.9397e-08 | 0 | 0 | 0 | 0 | 0 | 1 | -90 | 90 | -0.0030409 | -0.00074938 | 0.0030428 | 0.00074819
122 | 123 | 3.6889 | 1.4188 | 3.7228e-09 | 0 | 0 | 0 | 0 | 0 | 1 | -90 | 90 | 0.0020969 | 0.00051393 | -0.0020967 | -0.00051423
11 | 12 | 1.6523 | 0.63549 | 1.6674e-09 | 0 | 0 | 0 | 0 | 0 | 1 | -90 | 90 | 0.0007591 | 0.00017853 | -0.00075909 | -0.00017869
12 | 13 | 2.9061 | 1.1177 | 2.9328e-09 | 0 | 0 | 0 | 0 | 0 | 1 | -90 | 90 | 0.00061725 | 0.00014314 | -0.00061724 | -0.00014342
13 | 15 | 20.6682 | 7.9493 | 2.0858e-08 | 0 | 0 | 0 | 0 | 0 | 1 | -90 | 90 | 0.00046982 | 0.00010648 | -0.00046977 | -0.00010849
15 | 14 | 6.9483 | 2.6724 | 7.012e-09 | 0 | 0 | 0 | 0 | 0 | 1 | -90 | 90 | 0.0003889 | 8.8217e-05 | -0.00038889 | -8.8894e-05
14 | 223 | 38.3112 | 14.7351 | 3.8663e-08 | 0 | 0 | 0 | 0 | 0 | 1 | -90 | 90 | 0.0001021 | 2.1829e-05 | -0.0001021 | -2.5588e-05
14 | 16 | 13.9096 | 5.3498 | 1.4037e-08 | 0 | 0 | 0 | 0 | 0 | 1 | -90 | 90 | 0.0001972 | 4.4613e-05 | -0.0001972 | -4.5976e-05
16 | 17 | 5.822 | 2.2392 | 5.8755e-09 | 0 | 0 | 0 | 0 | 0 | 1 | -90 | 90 | 0.0001972 | 4.5976e-05 | -0.00019719 | -4.6547e-05
17 | 18 | 13.3278 | 5.1261 | 1.345e-08 | 0 | 0 | 0 | 0 | 0 | 1 | -90 | 90 | 0.00013032 | 2.9787e-05 | -0.00013032 | -3.1094e-05
18 | 20 | 9.392 | 3.6123 | 9.4782e-09 | 0 | 0 | 0 | 0 | 0 | 1 | -90 | 90 | 6.0274e-05 | 1.354e-05 | -6.0274e-05 | -1.4461e-05
20 | 19 | 6.5683 | 2.5263 | 6.6286e-09 | 0 | 0 | 0 | 0 | 0 | 1 | -90 | 90 | 6.0274e-05 | 1.4461e-05 | -6.0274e-05 | -1.5106e-05
140 | 180 | 28.8823 | 11.1086 | 2.9147e-08 | 0 | 0 | 0 | 0 | 0 | 1 | -90 | 90 | -9.2247e-05 | -2.3119e-05 | 9.225e-05 | 2.024e-05
180 | 153 | 27.1609 | 10.4465 | 2.741e-08 | 0 | 0 | 0 | 0 | 0 | 1 | -90 | 90 | -0.00019534 | -4.6076e-05 | 0.00019535 | 4.3371e-05
163 | 200 | 20.7533 | 7.982 | 2.0944e-08 | 0 | 0 | 0 | 0 | 0 | 1 | -90 | 90 | 0.0092145 | 0.002272 | -0.0091957 | -0.0022668
163 | 162 | 11.8462 | 4.5562 | 1.1955e-08 | 0 | 0 | 0 | 0 | 0 | 1 | -90 | 90 | -0.01243 | -0.0030635 | 0.01245 | 0.0030699
153 | 154 | 1.9733 | 0.75896 | 1.9914e-09 | 0 | 0 | 0 | 0 | 0 | 1 | -90 | 90 | -0.00027329 | -6.2906e-05 | 0.00027329 | 6.271e-05
154 | 155 | 0.98504 | 0.37886 | 9.9408e-10 | 0 | 0 | 0 | 0 | 0 | 1 | -90 | 90 | -0.00039233 | -9.2543e-05 | 0.00039233 | 9.2446e-05
155 | 156 | 2.1821 | 0.83926 | 2.2021e-09 | 0 | 0 | 0 | 0 | 0 | 1 | -90 | 90 | -0.00039233 | -9.2446e-05 | 0.00039233 | 9.2229e-05
156 | 107 | 14.1718 | 5.4507 | 1.4302e-08 | 0 | 0 | 0 | 0 | 0 | 1 | -90 | 90 | -0.00065008 | -0.00015683 | 0.00065015 | 0.00015544
107 | 108 | 0.82598 | 0.31769 | 8.3356e-10 | 0 | 0 | 0 | 0 | 0 | 1 | -90 | 90 | -0.00094254 | -0.00022872 | 0.00094255 | 0.00022864
159 | 98 | 8.2461 | 3.1716 | 8.3217e-09 | 0 | 0 | 0 | 0 | 0 | 1 | -90 | 90 | -0.00099028 | -0.00024778 | 0.00099037 | 0.00024698
159 | 160 | 1.4946 | 0.57485 | 1.5083e-09 | 0 | 0 | 0 | 0 | 0 | 1 | -90 | 90 | 0.00067066 | 0.00016767 | -0.00067066 | -0.00016782
98 | 162 | 10.0619 | 3.8699 | 1.0154e-08 | 0 | 0 | 0 | 0 | 0 | 1 | -90 | 90 | 0.012556 | 0.0030977 | -0.012539 | -0.0030923
98 | 96 | 7.5913 | 2.9197 | 7.661e-09 | 0 | 0 | 0 | 0 | 0 | 1 | -90 | 90 | -0.013546 | -0.0033447 | 0.013561 | 0.0033497
160 | 161 | 2.6184 | 1.0071 | 2.6424e-09 | 0 | 0 | 0 | 0 | 0 | 1 | -90 | 90 | 0.00024418 | 6.0934e-05 | -0.00024418 | -6.1197e-05
200 | 209 | 27.5504 | 10.5963 | 2.7803e-08 | 0 | 0 | 0 | 0 | 0 | 1 | -90 | 90 | 0.0091313 | 0.0022507 | -0.0091066 | -0.0022439
174 | 53 | 1.5556 | 0.59832 | 1.5699e-09 | 0 | 0 | 0 | 0 | 0 | 1 | -90 | 90 | 0.0036926 | 0.00092193 | -0.0036923 | -0.00092199
174 | 175 | 25.5805 | 9.8387 | 2.5815e-08 | 0 | 0 | 0 | 0 | 0 | 1 | -90 | 90 | -0.0042141 | -0.0010526 | 0.0042191 | 0.001052
53 | 51 | 3.5571 | 1.3681 | 3.5898e-09 | 0 | 0 | 0 | 0 | 0 | 1 | -90 | 90 | 0.0019565 | 0.00048829 | -0.0019563 | -0.00048858
53 | 177 | 4.3179 | 1.6607 | 4.3576e-09 | 0 | 0 | 0 | 0 | 0 | 1 | -90 | 90 | 0.0017358 | 0.0004337 | -0.0017357 | -0.00043407
175 | 176 | 10.5124 | 4.0432 | 1.0609e-08 | 0 | 0 | 0 | 0 | 0 | 1 | -90 | 90 | -0.0047995 | -0.0011975 | 0.0048022 | 0.0011975
176 | 209 | 27.153 | 10.4435 | 2.7402e-08 | 0 | 0 | 0 | 0 | 0 | 1 | -90 | 90 | -0.0048022 | -0.0011975 | 0.004809 | 0.0011974
48 | 49 | 4.3589 | 1.6765 | 4.3989e-09 | 0 | 0 | 0 | 0 | 0 | 1 | -90 | 90 | -0.0009063 | -0.00022714 | 0.00090634 | 0.00022673
49 | 51 | 13.6568 | 5.2526 | 1.3782e-08 | 0 | 0 | 0 | 0 | 0 | 1 | -90 | 90 | -0.0014782 | -0.00037006 | 0.0014786 | 0.00036884
209 | 214 | 51.7299 | 19.8961 | 5.2205e-08 | 0 | 0 | 0 | 0 | 0 | 1 | -90 | 90 | 0.004029 | 0.0009792 | -0.0040199 | -0.00098083
177 | 178 | 2.1853 | 0.8405 | 2.2054e-09 | 0 | 0 | 0 | 0 | 0 | 1 | -90 | 90 | 0.00145 | 0.0003632 | -0.00145 | -0.00036339
177 | 179 | 3.8427 | 1.478 | 3.8779e-09 | 0 | 0 | 0 | 0 | 0 | 1 | -90 | 90 | 0.00028569 | 7.0873e-05 | -0.00028569 | -7.125e-05
179 | 222 | 3.574 | 1.3746 | 3.6068e-09 | 0 | 0 | 0 | 0 | 0 | 1 | -90 | 90 | 0.00028569 | 7.125e-05 | -0.00028569 | -7.16e-05
139 | 110 | 3.3374 | 1.2836 | 3.368e-09 | 0 | 0 | 0 | 0 | 0 | 1 | -90 | 90 | 0.0012884 | 0.00031396 | -0.0012883 | -0.00031427
139 | 124 | 19.9814 | 7.6852 | 2.0165e-08 | 0 | 0 | 0 | 0 | 0 | 1 | -90 | 90 | -0.0014466 | -0.00035362 | 0.001447 | 0.00035179
110 | 109 | 7.9365 | 3.0525 | 8.0093e-09 | 0 | 0 | 0 | 0 | 0 | 1 | -90 | 90 | 0.0011774 | 0.00028647 | -0.0011773 | -0.00028721
124 | 123 | 3.8919 | 1.4969 | 3.9276e-09 | 0 | 0 | 0 | 0 | 0 | 1 | -90 | 90 | -0.001447 | -0.00035179 | 0.0014471 | 0.00035144
199 | 99 | 2.8225 | 1.0856 | 2.8484e-09 | 0 | 0 | 0 | 0 | 0 | 1 | -90 | 90 | -0.00018361 | -4.6018e-05 | 0.00018361 | 4.5733e-05
99 | 96 | 1.2555 | 0.48288 | 1.267e-09 | 0 | 0 | 0 | 0 | 0 | 1 | -90 | 90 | -0.00037116 | -9.2737e-05 | 0.00037116 | 9.2611e-05
201 | 202 | 2.0847 | 0.80179 | 2.1038e-09 | 0 | 0 | 0 | 0 | 0 | 1 | -90 | 90 | 0.0015662 | 0.00037292 | -0.0015662 | -0.00037311
201 | 214 | 72.847 | 28.0181 | 7.3515e-08 | 0 | 0 | 0 | 0 | 0 | 1 | -90 | 90 | -0.0016486 | -0.00039357 | 0.0016507 | 0.00038722
214 | 213 | 1.6957 | 0.65218 | 1.7112e-09 | 0 | 0 | 0 | 0 | 0 | 1 | -90 | 90 | 0.0020992 | 0.00052594 | -0.0020991 | -0.00052608
93 | 95 | 2.3048 | 0.88647 | 2.326e-09 | 0 | 0 | 0 | 0 | 0 | 1 | -90 | 90 | -0.015957 | -0.0039991 | 0.015963 | 0.0040013
95 | 97 | 3.7891 | 1.4573 | 3.8239e-09 | 0 | 0 | 0 | 0 | 0 | 1 | -90 | 90 | 0.0060908 | 0.0015257 | -0.0060893 | -0.0015255
95 | 94 | 2.4744 | 0.9517 | 2.4971e-09 | 0 | 0 | 0 | 0 | 0 | 1 | -90 | 90 | -0.022054 | -0.005527 | 0.022067 | 0.0055317
94 | 96 | 13.6529 | 5.2511 | 1.3778e-08 | 0 | 0 | 0 | 0 | 0 | 1 | -90 | 90 | -0.022067 | -0.0055317 | 0.022138 | 0.0055577
97 | 118 | 2.1083 | 0.81087 | 2.1276e-09 | 0 | 0 | 0 | 0 | 0 | 1 | -90 | 90 | 0.0060893 | 0.0015255 | -0.0060884 | -0.0015253
118 | 119 | 1.4304 | 0.55014 | 1.4435e-09 | 0 | 0 | 0 | 0 | 0 | 1 | -90 | 90 | 0.0055721 | 0.0013959 | -0.0055716 | -0.0013959
108 | 109 | 2.5384 | 0.97632 | 2.5617e-09 | 0 | 0 | 0 | 0 | 0 | 1 | -90 | 90 | -0.0010148 | -0.00024674 | 0.0010148 | 0.00024649
119 | 120 | 5.3015 | 2.039 | 5.3501e-09 | 0 | 0 | 0 | 0 | 0 | 1 | -90 | 90 | 0.002599 | 0.00065089 | -0.0025986 | -0.00065127