## bus_data
BUS_I | BUS_TYPE | Pd | Qd | Gs | Bs | area | Vm | Va | baseKV | zone | Vmax | Vmin
129 | 1 | 0 | 0 | 0 | 0 | 1 | 0.99709 | -0.020564 | 0.4 | 1 | 1.1 | 0.9
82 | 1 | 0.00031536 | 7.9036e-05 | 0 | 0 | 1 | 0.99757 | -0.017161 | 0.4 | 1 | 1.1 | 0.9
158 | 1 | 0 | 0 | 0 | 0 | 1 | 0.99605 | -0.027909 | 0.4 | 1 | 1.1 | 0.9
149 | 1 | 0.00068959 | 0.00017283 | 0 | 0 | 1 | 0.99682 | -0.022546 | 0.4 | 1 | 1.1 | 0.9
150 | 1 | 0.00063824 | 0.00015996 | 0 | 0 | 1 | 0.99699 | -0.021282 | 0.4 | 1 | 1.1 | 0.9
77 | 1 | 0.00039287 | 9.8463e-05 | 0 | 0 | 1 | 0.9973 | -0.019122 | 0.4 | 1 | 1.1 | 0.9
66 | 1 | 0.0005069 | 0.00012704 | 0 | 0 | 1 | 0.99595 | -0.02866 | 0.4 | 1 | 1.1 | 0.9
61 | 1 | 0.00090081 | 0.00022576 | 0 | 0 | 1 | 0.9957 | -0.030443 | 0.4 | 1 | 1.1 | 0.9
62 | 1 | 0.0010475 | 0.00026252 | 0 | 0 | 1 | 0.99579 | -0.029761 | 0.4 | 1 | 1.1 | 0.9
63 | 1 | 0 | 0 | 0 | 0 | 1 | 0.99566 | -0.03072 | 0.4 | 1 | 1.1 | 0.9
64 | 1 | 0 | 0 | 0 | 0 | 1 | 0.99588 | -0.029115 | 0.4 | 1 | 1.1 | 0.9
215 | 1 | 0.00020587 | 5.1595e-05 | 0 | 0 | 1 | 0.99546 | -0.032206 | 0.4 | 1 | 1.1 | 0.9
65 | 1 | 0.0034046 | 0.00085328 | 0 | 0 | 1 | 0.99576 | -0.029948 | 0.4 | 1 | 1.1 | 0.9
195 | 1 | 0.0013429 | 0.00033656 | 0 | 0 | 1 | 0.99797 | -0.0143 | 0.4 | 1 | 1.1 | 0.9
127 | 1 | 0.0019025 | 0.00047681 | 0 | 0 | 1 | 0.99803 | -0.013889 | 0.4 | 1 | 1.1 | 0.9
196 | 1 | 0.0025495 | 0.00063897 | 0 | 0 | 1 | 0.99793 | -0.014614 | 0.4 | 1 | 1.1 | 0.9
198 | 3 | 0.00095266 | 0.00023876 | 0 | 0 | 1 | 1 | 0 | 0.4 | 1 | 1.1 | 0.9
128 | 1 | 0 | 0 | 0 | 0 | 1 | 0.9989 | -0.0077323 | 0.4 | 1 | 1.1 | 0.9
78 | 1 | 0 | 0 | 0 | 0 | 1 | 0.9973 | -0.019089 | 0.4 | 1 | 1.1 | 0.9
81 | 1 | 0.0013312 | 0.00033363 | 0 | 0 | 1 | 0.99738 | -0.018494 | 0.4 | 1 | 1.1 | 0.9
79 | 1 | 0.0021358 | 0.00053528 | 0 | 0 | 1 | 0.998 | -0.01413 | 0.4 | 1 | 1.1 | 0.9
80 | 1 | 0 | 0 | 0 | 0 | 1 | 0.99804 | -0.013829 | 0.4 | 1 | 1.1 | 0.9
83 | 1 | 0.00076477 | 0.00019167 | 0 | 0 | 1 | 0.99826 | -0.012291 | 0.4 | 1 | 1.1 | 0.9
125 | 1 | 0.00042879 | 0.00010746 | 0 | 0 | 1 | 0.99849 | -0.010645 | 0.4 | 1 | 1.1 | 0.9
216 | 1 | 9.0128e-05 | 2.2588e-05 | 0 | 0 | 1 | 0.99545 | -0.032251 | 0.4 | 1 | 1.1 | 0.9
217 | 1 | 0.00011742 | 2.9428e-05 | 0 | 0 | 1 | 0.99545 | -0.032251 | 0.4 | 1 | 1.1 | 0.9
126 | 1 | 0 | 0 | 0 | 0 | 1 | 0.9987 | -0.0091662 | 0.4 | 1 | 1.1 | 0.9

## generator_data
GEN_BUS | PG | QG | QMAX | QMIN | VG | MBASE | GEN_STATUS | PMAX | PMIN
198 | 0.01977 | 0.0049427 | 10 | -10 | 1 | 100 | 1 | 10 | 0

## branch_data
F_BUS | T_BUS | BR_R | BR_X | BR_B | RATE_A | RATE_B | RATE_C | TAP | SHIFT | BR_STATUS | ANGMIN | ANGMAX | P_in | Q_in | P_out | Q_out
129 | 82 | 6.9537 | 2.6745 | 7.0175e-09 | 0 | 0 | 0 | 0 | 0 | 1 | -90 | 90 | -0.0062814 | -0.0015668 | 0.0062843 | 0.0015672
129 | 158 | 15.0086 | 5.7725 | 1.5146e-08 | 0 | 0 | 0 | 0 | 0 | 1 | -90 | 90 | 0.0062814 | 0.0015668 | -0.006275 | -0.0015658
82 | 80 | 6.488 | 2.4954 | 6.5476e-09 | 0 | 0 | 0 | 0 | 0 | 1 | -90 | 90 | -0.0065997 | -0.0016462 | 0.0066027 | 0.0016467
158 | 66 | 1.5338 | 0.58991 | 1.5478e-09 | 0 | 0 | 0 | 0 | 0 | 1 | -90 | 90 | 0.006275 | 0.0015658 | -0.0062744 | -0.0015657
149 | 150 | 23.4228 | 9.0088 | 2.3638e-08 | 0 | 0 | 0 | 0 | 0 | 1 | -90 | 90 | -0.00068959 | -0.00017283 | 0.00068971 | 0.00017052
150 | 77 | 20.6772 | 7.9528 | 2.0867e-08 | 0 | 0 | 0 | 0 | 0 | 1 | -90 | 90 | -0.0013279 | -0.00033048 | 0.0013283 | 0.00032856
77 | 78 | 0.24417 | 0.093911 | 2.4641e-10 | 0 | 0 | 0 | 0 | 0 | 1 | -90 | 90 | -0.0017212 | -0.00042702 | 0.0017212 | 0.000427
66 | 64 | 1.0104 | 0.38862 | 1.0197e-09 | 0 | 0 | 0 | 0 | 0 | 1 | -90 | 90 | 0.0057675 | 0.0014387 | -0.0057671 | -0.0014387
61 | 62 | 6.4803 | 2.4924 | 6.5397e-09 | 0 | 0 | 0 | 0 | 0 | 1 | -90 | 90 | -0.0013143 | -0.00032389 | 0.0013144 | 0.00032329
61 | 63 | 7.9203 | 3.0463 | 7.993e-09 | 0 | 0 | 0 | 0 | 0 | 1 | -90 | 90 | 0.00041351 | 9.8129e-05 | -0.00041349 | -9.8916e-05
62 | 64 | 3.4637 | 1.3322 | 3.4955e-09 | 0 | 0 | 0 | 0 | 0 | 1 | -90 | 90 | -0.0023619 | -0.00058581 | 0.0023621 | 0.00058555
63 | 215 | 44.4085 | 17.0802 | 4.4816e-08 | 0 | 0 | 0 | 0 | 0 | 1 | -90 | 90 | 0.00041349 | 9.8916e-05 | -0.00041341 | -0.00010333
64 | 65 | 3.1594 | 1.2151 | 3.1884e-09 | 0 | 0 | 0 | 0 | 0 | 1 | -90 | 90 | 0.003405 | 0.00085311 | -0.0034046 | -0.00085328
215 | 216 | 2.7598 | 1.0615 | 2.7851e-09 | 0 | 0 | 0 | 0 | 0 | 1 | -90 | 90 | 0.00020755 | 5.1732e-05 | -0.00020755 | -5.2007e-05
195 | 127 | 1.3676 | 0.526 | 1.3801e-09 | 0 | 0 | 0 | 0 | 0 | 1 | -90 | 90 | -0.0038925 | -0.00097541 | 0.0038927 | 0.00097536
195 | 196 | 1.5998 | 0.61529 | 1.6144e-09 | 0 | 0 | 0 | 0 | 0 | 1 | -90 | 90 | 0.0025496 | 0.00063885 | -0.0025495 | -0.00063897
127 | 81 | 19.2858 | 7.4176 | 1.9463e-08 | 0 | 0 | 0 | 0 | 0 | 1 | -90 | 90 | 0.0030545 | 0.00075904 | -0.0030526 | -0.00076024
127 | 126 | 6.8876 | 2.6491 | 6.9508e-09 | 0 | 0 | 0 | 0 | 0 | 1 | -90 | 90 | -0.0088497 | -0.0022112 | 0.0088555 | 0.0022127
198 | 128 | 5.3214 | 2.0467 | 5.3702e-09 | 0 | 0 | 0 | 0 | 0 | 1 | -90 | 90 | 0.018817 | 0.0047039 | -0.018797 | -0.0046967
128 | 126 | 0.98566 | 0.3791 | 9.947e-10 | 0 | 0 | 0 | 0 | 0 | 1 | -90 | 90 | 0.018797 | 0.0046967 | -0.018794 | -0.0046954
78 | 81 | 4.3927 | 1.6895 | 4.433e-09 | 0 | 0 | 0 | 0 | 0 | 1 | -90 | 90 | -0.0017212 | -0.000427 | 0.0017214 | 0.00042661
79 | 80 | 1.8273 | 0.70283 | 1.8441e-09 | 0 | 0 | 0 | 0 | 0 | 1 | -90 | 90 | -0.0021358 | -0.00053528 | 0.0021359 | 0.00053513
80 | 83 | 2.268 | 0.87232 | 2.2888e-09 | 0 | 0 | 0 | 0 | 0 | 1 | -90 | 90 | -0.0087386 | -0.0021819 | 0.0087404 | 0.0021824
83 | 125 | 2.2328 | 0.85877 | 2.2533e-09 | 0 | 0 | 0 | 0 | 0 | 1 | -90 | 90 | -0.0095052 | -0.002374 | 0.0095073 | 0.0023746
125 | 126 | 1.9217 | 0.73911 | 1.9393e-09 | 0 | 0 | 0 | 0 | 0 | 1 | -90 | 90 | -0.0099361 | -0.0024821 | 0.0099382 | 0.0024827
216 | 217 | 0.08784 | 0.033785 | 8.8646e-11 | 0 | 0 | 0 | 0 | 0 | 1 | -90 | 90 | 0.00011742 | 2.9419e-05 | -0.00011742 | -2.9428e-05