## bus_data
BUS_I | BUS_TYPE | Pd | Qd | Gs | Bs | area | Vm | Va | baseKV | zone | Vmax | Vmin
18 | 1 | 0.0065896 | 0.0016515 | 0 | 0 | 1 | 0.99675 | -0.022789 | 0.4 | 1 | 1.1 | 0.9
19 | 1 | 0 | 0 | 0 | 0 | 1 | 0.99697 | -0.021227 | 0.4 | 1 | 1.1 | 0.9
20 | 1 | 0.0066293 | 0.0016615 | 0 | 0 | 1 | 0.99739 | -0.018289 | 0.4 | 1 | 1.1 | 0.9
21 | 1 | 0.0010446 | 0.0002618 | 0 | 0 | 1 | 0.99682 | -0.022256 | 0.4 | 1 | 1.1 | 0.9
22 | 1 | 0 | 0 | 0 | 0 | 1 | 0.99816 | -0.012893 | 0.4 | 1 | 1.1 | 0.9
23 | 1 | 0.00073237 | 0.00018355 | 0 | 0 | 1 | 0.99675 | -0.022772 | 0.4 | 1 | 1.1 | 0.9
24 | 1 | 0 | 0 | 0 | 0 | 1 | 0.99886 | -0.008002 | 0.4 | 1 | 1.1 | 0.9
25 | 1 | 0.0015209 | 0.00038117 | 0 | 0 | 1 | 0.99811 | -0.013191 | 0.4 | 1 | 1.1 | 0.9
129 | 1 | 0.0019341 | 0.00048472 | 0 | 0 | 1 | 0.99674 | -0.022815 | 0.4 | 1 | 1.1 | 0.9
26 | 1 | 0.0023341 | 0.00058499 | 0 | 0 | 1 | 0.99832 | -0.011734 | 0.4 | 1 | 1.1 | 0.9
27 | 1 | 0.0015082 | 0.000378 | 0 | 0 | 1 | 0.99949 | -0.0035757 | 0.4 | 1 | 1.1 | 0.9
116 | 1 | 0 | 0 | 0 | 0 | 1 | 0.99703 | -0.020792 | 0.4 | 1 | 1.1 | 0.9
114 | 3 | 0 | 0 | 0 | 0 | 1 | 1 | 0 | 0.4 | 1 | 1.1 | 0.9
28 | 1 | 0.0012998 | 0.00032576 | 0 | 0 | 1 | 0.98565 | -0.10017 | 0.4 | 1 | 1.1 | 0.9
113 | 1 | 0.0026283 | 0.00065871 | 0 | 0 | 1 | 0.9857 | -0.099837 | 0.4 | 1 | 1.1 | 0.9
120 | 1 | 0.0039808 | 0.00099769 | 0 | 0 | 1 | 0.9969 | -0.021731 | 0.4 | 1 | 1.1 | 0.9
117 | 1 | 0.0011925 | 0.00029886 | 0 | 0 | 1 | 0.99647 | -0.024712 | 0.4 | 1 | 1.1 | 0.9
115 | 1 | 0.0044495 | 0.0011152 | 0 | 0 | 1 | 0.99985 | -0.0010397 | 0.4 | 1 | 1.1 | 0.9
110 | 1 | 0.003248 | 0.00081401 | 0 | 0 | 1 | 0.99726 | -0.018949 | 0.4 | 1 | 1.1 | 0.9
112 | 1 | 0.0015272 | 0.00038276 | 0 | 0 | 1 | 0.98574 | -0.099545 | 0.4 | 1 | 1.1 | 0.9
29 | 1 | 0.0028667 | 0.00071847 | 0 | 0 | 1 | 0.98297 | -0.11917 | 0.4 | 1 | 1.1 | 0.9
30 | 1 | 0.00078936 | 0.00019783 | 0 | 0 | 1 | 0.98216 | -0.12499 | 0.4 | 1 | 1.1 | 0.9
31 | 1 | 0.0012468 | 0.00031249 | 0 | 0 | 1 | 0.98342 | -0.11598 | 0.4 | 1 | 1.1 | 0.9
32 | 1 | 0.00077115 | 0.00019327 | 0 | 0 | 1 | 0.98145 | -0.13004 | 0.4 | 1 | 1.1 | 0.9
33 | 1 | 0.00081655 | 0.00020465 | 0 | 0 | 1 | 0.98384 | -0.11299 | 0.4 | 1 | 1.1 | 0.9
34 | 1 | 0.00091558 | 0.00022947 | 0 | 0 | 1 | 0.98104 | -0.13296 | 0.4 | 1 | 1.1 | 0.9
35 | 1 | 0 | 0 | 0 | 0 | 1 | 0.98597 | -0.097904 | 0.4 | 1 | 1.1 | 0.9
130 | 1 | 0.00054881 | 0.00013755 | 0 | 0 | 1 | 0.9808 | -0.13467 | 0.4 | 1 | 1.1 | 0.9
95 | 1 | 0.0012625 | 0.00031642 | 0 | 0 | 1 | 0.98583 | -0.098889 | 0.4 | 1 | 1.1 | 0.9
91 | 1 | 0 | 0 | 0 | 0 | 1 | 0.98682 | -0.091855 | 0.4 | 1 | 1.1 | 0.9
131 | 1 | 0.0013165 | 0.00032996 | 0 | 0 | 1 | 0.98043 | -0.13733 | 0.4 | 1 | 1.1 | 0.9
93 | 1 | 0.00086967 | 0.00021796 | 0 | 0 | 1 | 0.98678 | -0.092159 | 0.4 | 1 | 1.1 | 0.9
94 | 1 | 0.00077738 | 0.00019483 | 0 | 0 | 1 | 0.98943 | -0.073523 | 0.4 | 1 | 1.1 | 0.9
89 | 1 | 0.0037163 | 0.0009314 | 0 | 0 | 1 | 0.98596 | -0.097942 | 0.4 | 1 | 1.1 | 0.9
36 | 1 | 0.011027 | 0.0027637 | 0 | 0 | 1 | 0.97903 | -0.14717 | 0.4 | 1 | 1.1 | 0.9
37 | 1 | 0.002254 | 0.00056492 | 0 | 0 | 1 | 0.97895 | -0.14775 | 0.4 | 1 | 1.1 | 0.9
38 | 1 | 0 | 0 | 0 | 0 | 1 | 0.97974 | -0.14211 | 0.4 | 1 | 1.1 | 0.9
39 | 1 | 0.0013885 | 0.000348 | 0 | 0 | 1 | 0.97963 | -0.14291 | 0.4 | 1 | 1.1 | 0.9
40 | 1 | 0 | 0 | 0 | 0 | 1 | 0.98146 | -0.12984 | 0.4 | 1 | 1.1 | 0.9
41 | 1 | 0.0012241 | 0.0003068 | 0 | 0 | 1 | 0.98135 | -0.13065 | 0.4 | 1 | 1.1 | 0.9
42 | 1 | 0.0011165 | 0.00027983 | 0 | 0 | 1 | 0.98209 | -0.12539 | 0.4 | 1 | 1.1 | 0.9
43 | 1 | 0.0010034 | 0.00025148 | 0 | 0 | 1 | 0.98042 | -0.13727 | 0.4 | 1 | 1.1 | 0.9
84 | 1 | 0.0010136 | 0.00025404 | 0 | 0 | 1 | 0.9813 | -0.13099 | 0.4 | 1 | 1.1 | 0.9
88 | 1 | 0.00083015 | 0.00020805 | 0 | 0 | 1 | 0.9836 | -0.11466 | 0.4 | 1 | 1.1 | 0.9
85 | 1 | 0.0011871 | 0.00029752 | 0 | 0 | 1 | 0.97974 | -0.14209 | 0.4 | 1 | 1.1 | 0.9
83 | 1 | 0.00046397 | 0.00011628 | 0 | 0 | 1 | 0.98121 | -0.13161 | 0.4 | 1 | 1.1 | 0.9
92 | 1 | 0.0010421 | 0.00026118 | 0 | 0 | 1 | 0.98379 | -0.11331 | 0.4 | 1 | 1.1 | 0.9
86 | 1 | 0.0018392 | 0.00046095 | 0 | 0 | 1 | 0.97862 | -0.15006 | 0.4 | 1 | 1.1 | 0.9
81 | 1 | 0.00084072 | 0.0002107 | 0 | 0 | 1 | 0.98114 | -0.13214 | 0.4 | 1 | 1.1 | 0.9
82 | 1 | 0.0025594 | 0.00064146 | 0 | 0 | 1 | 0.98115 | -0.13206 | 0.4 | 1 | 1.1 | 0.9
87 | 1 | 0 | 0 | 0 | 0 | 1 | 0.97782 | -0.15579 | 0.4 | 1 | 1.1 | 0.9
96 | 1 | 0 | 0 | 0 | 0 | 1 | 0.97746 | -0.15836 | 0.4 | 1 | 1.1 | 0.9
98 | 1 | 0 | 0 | 0 | 0 | 1 | 0.97769 | -0.15675 | 0.4 | 1 | 1.1 | 0.9
99 | 1 | 0 | 0 | 0 | 0 | 1 | 0.97695 | -0.16207 | 0.4 | 1 | 1.1 | 0.9
100 | 1 | 0.0034339 | 0.00086061 | 0 | 0 | 1 | 0.97747 | -0.15835 | 0.4 | 1 | 1.1 | 0.9
101 | 1 | 0.0029384 | 0.00073644 | 0 | 0 | 1 | 0.97768 | -0.15684 | 0.4 | 1 | 1.1 | 0.9
90 | 1 | 0.0015219 | 0.00038143 | 0 | 0 | 1 | 0.98511 | -0.10396 | 0.4 | 1 | 1.1 | 0.9
97 | 1 | 0.0014661 | 0.00036745 | 0 | 0 | 1 | 0.99079 | -0.063969 | 0.4 | 1 | 1.1 | 0.9
109 | 1 | 0 | 0 | 0 | 0 | 1 | 0.99242 | -0.052566 | 0.4 | 1 | 1.1 | 0.9
104 | 1 | 0.0059419 | 0.0014892 | 0 | 0 | 1 | 0.97675 | -0.16348 | 0.4 | 1 | 1.1 | 0.9
102 | 1 | 0.0030671 | 0.0007687 | 0 | 0 | 1 | 0.9768 | -0.16315 | 0.4 | 1 | 1.1 | 0.9
111 | 1 | 0.0031488 | 0.00078916 | 0 | 0 | 1 | 0.99233 | -0.053203 | 0.4 | 1 | 1.1 | 0.9
108 | 1 | 0 | 0 | 0 | 0 | 1 | 0.9962 | -0.026308 | 0.4 | 1 | 1.1 | 0.9
105 | 1 | 0.0020336 | 0.00050966 | 0 | 0 | 1 | 0.97672 | -0.16366 | 0.4 | 1 | 1.1 | 0.9
103 | 1 | 0.0041863 | 0.0010492 | 0 | 0 | 1 | 0.97669 | -0.16392 | 0.4 | 1 | 1.1 | 0.9
106 | 1 | 0.0020728 | 0.0005195 | 0 | 0 | 1 | 0.99546 | -0.031471 | 0.4 | 1 | 1.1 | 0.9
107 | 1 | 0.0059021 | 0.0014792 | 0 | 0 | 1 | 0.99554 | -0.030916 | 0.4 | 1 | 1.1 | 0.9
118 | 1 | 0.0028304 | 0.00070936 | 0 | 0 | 1 | 0.99574 | -0.029818 | 0.4 | 1 | 1.1 | 0.9
119 | 1 | 0 | 0 | 0 | 0 | 1 | 0.99513 | -0.03411 | 0.4 | 1 | 1.1 | 0.9
121 | 1 | 0.0014548 | 0.00036461 | 0 | 0 | 1 | 0.99507 | -0.034584 | 0.4 | 1 | 1.1 | 0.9
122 | 1 | 0.0019372 | 0.0004855 | 0 | 0 | 1 | 0.99507 | -0.034533 | 0.4 | 1 | 1.1 | 0.9
124 | 1 | 0.001386 | 0.00034737 | 0 | 0 | 1 | 0.99474 | -0.036879 | 0.4 | 1 | 1.1 | 0.9
123 | 1 | 0.00082704 | 0.00020728 | 0 | 0 | 1 | 0.99505 | -0.034668 | 0.4 | 1 | 1.1 | 0.9
125 | 1 | 0.0044112 | 0.0011056 | 0 | 0 | 1 | 0.99451 | -0.038529 | 0.4 | 1 | 1.1 | 0.9
126 | 1 | 0.0015346 | 0.0003846 | 0 | 0 | 1 | 0.99446 | -0.038864 | 0.4 | 1 | 1.1 | 0.9
127 | 1 | 0.0023389 | 0.00058618 | 0 | 0 | 1 | 0.99435 | -0.039627 | 0.4 | 1 | 1.1 | 0.9
128 | 1 | 0.0034818 | 0.00087262 | 0 | 0 | 1 | 0.99428 | -0.04012 | 0.4 | 1 | 1.1 | 0.9
134 | 1 | 0.0028646 | 0.00071794 | 0 | 0 | 1 | 0.97686 | -0.16289 | 0.4 | 1 | 1.1 | 0.9
135 | 1 | 0 | 0 | 0 | 0 | 1 | 0.97695 | -0.16223 | 0.4 | 1 | 1.1 | 0.9
132 | 1 | 0.00083778 | 0.00020997 | 0 | 0 | 1 | 0.97995 | -0.1407 | 0.4 | 1 | 1.1 | 0.9
133 | 1 | 0 | 0 | 0 | 0 | 1 | 0.9791 | -0.14683 | 0.4 | 1 | 1.1 | 0.9
140 | 1 | 0 | 0 | 0 | 0 | 1 | 0.97775 | -0.1565 | 0.4 | 1 | 1.1 | 0.9
136 | 1 | 0.0022756 | 0.00057032 | 0 | 0 | 1 | 0.97699 | -0.16194 | 0.4 | 1 | 1.1 | 0.9
137 | 1 | 0 | 0 | 0 | 0 | 1 | 0.97711 | -0.16106 | 0.4 | 1 | 1.1 | 0.9
138 | 1 | 0.00095104 | 0.00023835 | 0 | 0 | 1 | 0.97709 | -0.16119 | 0.4 | 1 | 1.1 | 0.9
141 | 1 | 0.0014064 | 0.00035248 | 0 | 0 | 1 | 0.9775 | -0.15826 | 0.4 | 1 | 1.1 | 0.9
139 | 1 | 0.00058294 | 0.0001461 | 0 | 0 | 1 | 0.97766 | -0.15716 | 0.4 | 1 | 1.1 | 0.9

## generator_data
GEN_BUS | PG | QG | QMAX | QMIN | VG | MBASE | GEN_STATUS | PMAX | PMIN
114 | 0.15099 | 0.038064 | 10 | -10 | 1 | 100 | 1 | 10 | 0

## branch_data
F_BUS | T_BUS | BR_R | BR_X | BR_B | RATE_A | RATE_B | RATE_C | TAP | SHIFT | BR_STATUS | ANGMIN | ANGMAX | P_in | Q_in | P_out | Q_out
18 | 19 | 3.0686 | 1.1802 | 3.0967e-09 | 0 | 0 | 0 | 0 | 0 | 1 | -90 | 90 | -0.0065896 | -0.0016515 | 0.006591 | 0.0016517
19 | 20 | 3.6908 | 1.4195 | 3.7246e-09 | 0 | 0 | 0 | 0 | 0 | 1 | -90 | 90 | -0.010303 | -0.0025815 | 0.010307 | 0.0025827
19 | 21 | 3.5863 | 1.3793 | 3.6192e-09 | 0 | 0 | 0 | 0 | 0 | 1 | -90 | 90 | 0.0037117 | 0.00092971 | -0.0037112 | -0.00092987
20 | 22 | 4.1309 | 1.5888 | 4.1688e-09 | 0 | 0 | 0 | 0 | 0 | 1 | -90 | 90 | -0.016936 | -0.0042442 | 0.016949 | 0.0042486
21 | 23 | 2.5047 | 0.96335 | 2.5277e-09 | 0 | 0 | 0 | 0 | 0 | 1 | -90 | 90 | 0.0026666 | 0.00066807 | -0.0026664 | -0.00066825
22 | 24 | 3.4393 | 1.3228 | 3.4708e-09 | 0 | 0 | 0 | 0 | 0 | 1 | -90 | 90 | -0.01847 | -0.0046296 | 0.018482 | 0.004634
22 | 25 | 2.5486 | 0.98022 | 2.572e-09 | 0 | 0 | 0 | 0 | 0 | 1 | -90 | 90 | 0.0015209 | 0.00038094 | -0.0015209 | -0.00038117
23 | 129 | 0.28574 | 0.1099 | 2.8837e-10 | 0 | 0 | 0 | 0 | 0 | 1 | -90 | 90 | 0.0019341 | 0.0004847 | -0.0019341 | -0.00048472
24 | 26 | 1.7478 | 0.67224 | 1.7639e-09 | 0 | 0 | 0 | 0 | 0 | 1 | -90 | 90 | 0.027802 | 0.0069771 | -0.027787 | -0.0069717
24 | 27 | 1.2458 | 0.47917 | 1.2573e-09 | 0 | 0 | 0 | 0 | 0 | 1 | -90 | 90 | -0.046284 | -0.011611 | 0.046313 | 0.011622
26 | 116 | 4.6246 | 1.7787 | 4.667e-09 | 0 | 0 | 0 | 0 | 0 | 1 | -90 | 90 | 0.025453 | 0.0063867 | -0.025421 | -0.0063749
27 | 114 | 0.97572 | 0.37528 | 9.8468e-10 | 0 | 0 | 0 | 0 | 0 | 1 | -90 | 90 | -0.047821 | -0.012 | 0.047845 | 0.012009
116 | 120 | 3.0516 | 1.1737 | 3.0796e-09 | 0 | 0 | 0 | 0 | 0 | 1 | -90 | 90 | 0.0039813 | 0.00099758 | -0.0039808 | -0.00099769
116 | 117 | 2.3692 | 0.91122 | 2.3909e-09 | 0 | 0 | 0 | 0 | 0 | 1 | -90 | 90 | 0.02144 | 0.0053773 | -0.021428 | -0.0053731
114 | 115 | 3.0425 | 1.1702 | 3.0704e-09 | 0 | 0 | 0 | 0 | 0 | 1 | -90 | 90 | 0.0044502 | 0.0011151 | -0.0044495 | -0.0011152
114 | 110 | 2.5333 | 0.97434 | 2.5565e-09 | 0 | 0 | 0 | 0 | 0 | 1 | -90 | 90 | 0.098694 | 0.02494 | -0.098432 | -0.024839
28 | 113 | 3.2614 | 1.2544 | 3.2913e-09 | 0 | 0 | 0 | 0 | 0 | 1 | -90 | 90 | -0.0012998 | -0.00032576 | 0.0012998 | 0.00032546
113 | 112 | 0.93848 | 0.36095 | 9.4709e-10 | 0 | 0 | 0 | 0 | 0 | 1 | -90 | 90 | -0.0039281 | -0.00098417 | 0.0039283 | 0.00098414
117 | 118 | 3.2647 | 1.2556 | 3.2946e-09 | 0 | 0 | 0 | 0 | 0 | 1 | -90 | 90 | 0.020236 | 0.0050742 | -0.020221 | -0.005069
110 | 108 | 1.0139 | 0.38996 | 1.0232e-09 | 0 | 0 | 0 | 0 | 0 | 1 | -90 | 90 | 0.095184 | 0.024025 | -0.095086 | -0.023987
112 | 95 | 1.5205 | 0.5848 | 1.5344e-09 | 0 | 0 | 0 | 0 | 0 | 1 | -90 | 90 | -0.0054555 | -0.0013669 | 0.005456 | 0.0013669
29 | 30 | 5.5053 | 2.1174 | 5.5558e-09 | 0 | 0 | 0 | 0 | 0 | 1 | -90 | 90 | 0.013317 | 0.0033392 | -0.013307 | -0.0033356
29 | 31 | 2.4854 | 0.95591 | 2.5082e-09 | 0 | 0 | 0 | 0 | 0 | 1 | -90 | 90 | -0.016184 | -0.0040576 | 0.016191 | 0.0040601
30 | 32 | 5.0615 | 1.9467 | 5.108e-09 | 0 | 0 | 0 | 0 | 0 | 1 | -90 | 90 | 0.012517 | 0.0031377 | -0.012509 | -0.0031349
31 | 33 | 2.1598 | 0.83071 | 2.1797e-09 | 0 | 0 | 0 | 0 | 0 | 1 | -90 | 90 | -0.017438 | -0.0043726 | 0.017445 | 0.0043752
32 | 34 | 3.1222 | 1.2009 | 3.1509e-09 | 0 | 0 | 0 | 0 | 0 | 1 | -90 | 90 | 0.011737 | 0.0029416 | -0.011733 | -0.0029401
33 | 35 | 10.4486 | 4.0187 | 1.0544e-08 | 0 | 0 | 0 | 0 | 0 | 1 | -90 | 90 | -0.018262 | -0.0045798 | 0.0183 | 0.0045935
34 | 130 | 1.9809 | 0.76188 | 1.9991e-09 | 0 | 0 | 0 | 0 | 0 | 1 | -90 | 90 | 0.010817 | 0.0027106 | -0.010815 | -0.0027098
35 | 95 | 1.8555 | 0.71365 | 1.8725e-09 | 0 | 0 | 0 | 0 | 0 | 1 | -90 | 90 | 0.0067194 | 0.0016835 | -0.0067185 | -0.0016834
35 | 91 | 3.0702 | 1.1808 | 3.0984e-09 | 0 | 0 | 0 | 0 | 0 | 1 | -90 | 90 | -0.02502 | -0.0062771 | 0.025041 | 0.0062848
130 | 131 | 3.2448 | 1.248 | 3.2745e-09 | 0 | 0 | 0 | 0 | 0 | 1 | -90 | 90 | 0.010266 | 0.0025723 | -0.010262 | -0.0025711
91 | 93 | 4.4222 | 1.7009 | 4.4628e-09 | 0 | 0 | 0 | 0 | 0 | 1 | -90 | 90 | 0.0008697 | 0.00021754 | -0.00086967 | -0.00021796
91 | 94 | 2.895 | 1.1135 | 2.9216e-09 | 0 | 0 | 0 | 0 | 0 | 1 | -90 | 90 | -0.080943 | -0.020342 | 0.08115 | 0.020421
91 | 89 | 1.4107 | 0.54256 | 1.4236e-09 | 0 | 0 | 0 | 0 | 0 | 1 | -90 | 90 | 0.055033 | 0.013839 | -0.054986 | -0.013821
131 | 132 | 4.722 | 1.8161 | 4.7653e-09 | 0 | 0 | 0 | 0 | 0 | 1 | -90 | 90 | 0.0089454 | 0.0022412 | -0.0089412 | -0.00224
94 | 97 | 1.5004 | 0.57708 | 1.5142e-09 | 0 | 0 | 0 | 0 | 0 | 1 | -90 | 90 | -0.081928 | -0.020616 | 0.082037 | 0.020658
89 | 90 | 1.493 | 0.57424 | 1.5067e-09 | 0 | 0 | 0 | 0 | 0 | 1 | -90 | 90 | 0.05127 | 0.01289 | -0.051227 | -0.012874
36 | 37 | 3.1944 | 1.2286 | 3.2237e-09 | 0 | 0 | 0 | 0 | 0 | 1 | -90 | 90 | 0.0022542 | 0.00056468 | -0.002254 | -0.00056492
36 | 38 | 4.7528 | 1.828 | 4.7965e-09 | 0 | 0 | 0 | 0 | 0 | 1 | -90 | 90 | -0.013282 | -0.0033284 | 0.013291 | 0.0033315
38 | 39 | 7.124 | 2.74 | 7.1894e-09 | 0 | 0 | 0 | 0 | 0 | 1 | -90 | 90 | 0.0013887 | 0.00034737 | -0.0013885 | -0.000348
38 | 40 | 10.467 | 4.0257 | 1.0563e-08 | 0 | 0 | 0 | 0 | 0 | 1 | -90 | 90 | -0.014679 | -0.0036789 | 0.014704 | 0.0036875
40 | 41 | 1.6519 | 0.63536 | 1.6671e-09 | 0 | 0 | 0 | 0 | 0 | 1 | -90 | 90 | 0.0061033 | 0.0015291 | -0.0061026 | -0.001529
40 | 42 | 1.2048 | 0.46339 | 1.2159e-09 | 0 | 0 | 0 | 0 | 0 | 1 | -90 | 90 | -0.046543 | -0.011677 | 0.046571 | 0.011688
40 | 43 | 3.63 | 1.3962 | 3.6633e-09 | 0 | 0 | 0 | 0 | 0 | 1 | -90 | 90 | 0.025735 | 0.0064605 | -0.025708 | -0.0064506
41 | 84 | 0.8889 | 0.34188 | 8.9705e-10 | 0 | 0 | 0 | 0 | 0 | 1 | -90 | 90 | 0.0048785 | 0.0012222 | -0.0048783 | -0.0012222
42 | 88 | 2.8371 | 1.0912 | 2.8631e-09 | 0 | 0 | 0 | 0 | 0 | 1 | -90 | 90 | -0.047688 | -0.011968 | 0.047759 | 0.011995
43 | 85 | 2.4451 | 0.94041 | 2.4675e-09 | 0 | 0 | 0 | 0 | 0 | 1 | -90 | 90 | 0.024705 | 0.0061992 | -0.024688 | -0.0061931
84 | 83 | 2.0153 | 0.77512 | 2.0338e-09 | 0 | 0 | 0 | 0 | 0 | 1 | -90 | 90 | 0.0038646 | 0.00096818 | -0.0038643 | -0.00096825
88 | 92 | 0.35207 | 0.13541 | 3.553e-10 | 0 | 0 | 0 | 0 | 0 | 1 | -90 | 90 | -0.048589 | -0.012203 | 0.048598 | 0.012206
85 | 86 | 4.2444 | 1.6325 | 4.2834e-09 | 0 | 0 | 0 | 0 | 0 | 1 | -90 | 90 | 0.023501 | 0.0058955 | -0.023475 | -0.005886
83 | 82 | 1.6393 | 0.63051 | 1.6544e-09 | 0 | 0 | 0 | 0 | 0 | 1 | -90 | 90 | 0.0034004 | 0.00085197 | -0.0034001 | -0.00085205
92 | 90 | 2.3878 | 0.91837 | 2.4097e-09 | 0 | 0 | 0 | 0 | 0 | 1 | -90 | 90 | -0.04964 | -0.012468 | 0.049705 | 0.012492
86 | 87 | 3.3054 | 1.2713 | 3.3357e-09 | 0 | 0 | 0 | 0 | 0 | 1 | -90 | 90 | 0.021636 | 0.005425 | -0.021619 | -0.0054187
81 | 82 | 1.2369 | 0.47573 | 1.2482e-09 | 0 | 0 | 0 | 0 | 0 | 1 | -90 | 90 | -0.00084071 | -0.0002107 | 0.00084072 | 0.00021059
87 | 96 | 2.0969 | 0.8065 | 2.1161e-09 | 0 | 0 | 0 | 0 | 0 | 1 | -90 | 90 | 0.015245 | 0.0038218 | -0.01524 | -0.0038199
87 | 98 | 1.8642 | 0.717 | 1.8813e-09 | 0 | 0 | 0 | 0 | 0 | 1 | -90 | 90 | 0.0063739 | 0.0015969 | -0.006373 | -0.0015968
96 | 99 | 3.03 | 1.1654 | 3.0578e-09 | 0 | 0 | 0 | 0 | 0 | 1 | -90 | 90 | 0.01524 | 0.0038199 | -0.015232 | -0.0038172
98 | 100 | 5.7854 | 2.2252 | 5.8385e-09 | 0 | 0 | 0 | 0 | 0 | 1 | -90 | 90 | 0.0034346 | 0.00086034 | -0.0034338 | -0.00086061
98 | 101 | 0.38132 | 0.14666 | 3.8482e-10 | 0 | 0 | 0 | 0 | 0 | 1 | -90 | 90 | 0.0029384 | 0.00073642 | -0.0029384 | -0.00073644
99 | 104 | 2.2007 | 0.84643 | 2.2209e-09 | 0 | 0 | 0 | 0 | 0 | 1 | -90 | 90 | 0.007977 | 0.0019992 | -0.0079754 | -0.0019988
99 | 102 | 1.8455 | 0.7098 | 1.8624e-09 | 0 | 0 | 0 | 0 | 0 | 1 | -90 | 90 | 0.0072549 | 0.0018181 | -0.0072538 | -0.0018178
97 | 109 | 1.7643 | 0.67858 | 1.7805e-09 | 0 | 0 | 0 | 0 | 0 | 1 | -90 | 90 | -0.083503 | -0.021025 | 0.083636 | 0.021076
109 | 111 | 2.5944 | 0.99784 | 2.6182e-09 | 0 | 0 | 0 | 0 | 0 | 1 | -90 | 90 | 0.0031491 | 0.00078901 | -0.0031488 | -0.00078916
109 | 108 | 3.9351 | 1.5135 | 3.9712e-09 | 0 | 0 | 0 | 0 | 0 | 1 | -90 | 90 | -0.086785 | -0.021865 | 0.087106 | 0.021988
104 | 105 | 1.064 | 0.40923 | 1.0738e-09 | 0 | 0 | 0 | 0 | 0 | 1 | -90 | 90 | 0.0020336 | 0.00050958 | -0.0020336 | -0.00050967
102 | 103 | 2.2974 | 0.8836 | 2.3184e-09 | 0 | 0 | 0 | 0 | 0 | 1 | -90 | 90 | 0.0041867 | 0.0010491 | -0.0041862 | -0.0010492
108 | 107 | 7.4594 | 2.869 | 7.5279e-09 | 0 | 0 | 0 | 0 | 0 | 1 | -90 | 90 | 0.0079801 | 0.0019996 | -0.0079751 | -0.0019984
106 | 107 | 3.4548 | 1.3288 | 3.4865e-09 | 0 | 0 | 0 | 0 | 0 | 1 | -90 | 90 | -0.0020728 | -0.0005195 | 0.002073 | 0.00051922
118 | 119 | 3.1874 | 1.2259 | 3.2166e-09 | 0 | 0 | 0 | 0 | 0 | 1 | -90 | 90 | 0.017391 | 0.0043597 | -0.017381 | -0.004356
119 | 121 | 0.41831 | 0.16089 | 4.2215e-10 | 0 | 0 | 0 | 0 | 0 | 1 | -90 | 90 | 0.014616 | 0.0036636 | -0.014615 | -0.0036632
119 | 122 | 1.9731 | 0.75888 | 1.9912e-09 | 0 | 0 | 0 | 0 | 0 | 1 | -90 | 90 | 0.0027644 | 0.00069243 | -0.0027642 | -0.00069257
121 | 124 | 2.2485 | 0.86479 | 2.2691e-09 | 0 | 0 | 0 | 0 | 0 | 1 | -90 | 90 | 0.013161 | 0.0032986 | -0.013156 | -0.0032972
122 | 123 | 2.0913 | 0.80433 | 2.1104e-09 | 0 | 0 | 0 | 0 | 0 | 1 | -90 | 90 | 0.00082705 | 0.00020707 | -0.00082704 | -0.00020728
124 | 125 | 1.8061 | 0.69467 | 1.8227e-09 | 0 | 0 | 0 | 0 | 0 | 1 | -90 | 90 | 0.01177 | 0.0029499 | -0.011768 | -0.002949
125 | 126 | 0.58726 | 0.22587 | 5.9265e-10 | 0 | 0 | 0 | 0 | 0 | 1 | -90 | 90 | 0.0073565 | 0.0018435 | -0.0073561 | -0.0018434
126 | 127 | 1.6889 | 0.64958 | 1.7044e-09 | 0 | 0 | 0 | 0 | 0 | 1 | -90 | 90 | 0.0058215 | 0.0014588 | -0.0058209 | -0.0014587
127 | 128 | 1.823 | 0.70116 | 1.8397e-09 | 0 | 0 | 0 | 0 | 0 | 1 | -90 | 90 | 0.003482 | 0.00087253 | -0.0034818 | -0.00087262
134 | 135 | 2.8564 | 1.0986 | 2.8826e-09 | 0 | 0 | 0 | 0 | 0 | 1 | -90 | 90 | -0.0028646 | -0.00071794 | 0.0028648 | 0.00071777
135 | 136 | 1.2764 | 0.49094 | 1.2882e-09 | 0 | 0 | 0 | 0 | 0 | 1 | -90 | 90 | -0.0028648 | -0.00071777 | 0.002865 | 0.00071769
132 | 133 | 9.4467 | 3.6334 | 9.5334e-09 | 0 | 0 | 0 | 0 | 0 | 1 | -90 | 90 | 0.0081035 | 0.0020301 | -0.0080966 | -0.0020283
133 | 140 | 14.8833 | 5.7243 | 1.502e-08 | 0 | 0 | 0 | 0 | 0 | 1 | -90 | 90 | 0.0080966 | 0.0020284 | -0.0080858 | -0.0020256
140 | 139 | 1.0134 | 0.38976 | 1.0227e-09 | 0 | 0 | 0 | 0 | 0 | 1 | -90 | 90 | 0.0080858 | 0.0020256 | -0.008085 | -0.0020254
136 | 137 | 2.1162 | 0.81392 | 2.1356e-09 | 0 | 0 | 0 | 0 | 0 | 1 | -90 | 90 | -0.0051405 | -0.001288 | 0.0051411 | 0.001288
137 | 138 | 1.7048 | 0.65568 | 1.7204e-09 | 0 | 0 | 0 | 0 | 0 | 1 | -90 | 90 | 0.00095104 | 0.0002382 | -0.00095103 | -0.00023835
137 | 141 | 5.7141 | 2.1977 | 5.7666e-09 | 0 | 0 | 0 | 0 | 0 | 1 | -90 | 90 | -0.0060922 | -0.0015262 | 0.0060946 | 0.0015266
141 | 139 | 1.8302 | 0.70392 | 1.847e-09 | 0 | 0 | 0 | 0 | 0 | 1 | -90 | 90 | -0.007501 | -0.0018791 | 0.0075021 | 0.0018793