## bus_data
BUS_I | BUS_TYPE | Pd | Qd | Gs | Bs | area | Vm | Va | baseKV | zone | Vmax | Vmin
1 | 1 | 0.0016802 | 0.0004211 | 0 | 0 | 1 | 0.98328 | -0.11723 | 0.4 | 1 | 1.1 | 0.9
2 | 1 | 0.0015829 | 0.00039671 | 0 | 0 | 1 | 0.98183 | -0.12756 | 0.4 | 1 | 1.1 | 0.9
3 | 1 | 0 | 0 | 0 | 0 | 1 | 0.98625 | -0.096141 | 0.4 | 1 | 1.1 | 0.9
4 | 1 | 0.0019383 | 0.00048578 | 0 | 0 | 1 | 0.9807 | -0.13557 | 0.4 | 1 | 1.1 | 0.9
7 | 1 | 0 | 0 | 0 | 0 | 1 | 0.99224 | -0.054087 | 0.4 | 1 | 1.1 | 0.9
8 | 1 | 0.0024464 | 0.00061311 | 0 | 0 | 1 | 0.9799 | -0.14132 | 0.4 | 1 | 1.1 | 0.9
5 | 1 | 0.0014781 | 0.00037045 | 0 | 0 | 1 | 0.97755 | -0.15816 | 0.4 | 1 | 1.1 | 0.9
40 | 1 | 0 | 0 | 0 | 0 | 1 | 0.97774 | -0.15679 | 0.4 | 1 | 1.1 | 0.9
6 | 1 | 0 | 0 | 0 | 0 | 1 | 0.99411 | -0.041019 | 0.4 | 1 | 1.1 | 0.9
77 | 1 | 0.0052421 | 0.0013138 | 0 | 0 | 1 | 0.9935 | -0.045291 | 0.4 | 1 | 1.1 | 0.9
73 | 1 | 0 | 0 | 0 | 0 | 1 | 0.99898 | -0.007069 | 0.4 | 1 | 1.1 | 0.9
79 | 1 | 0.0015053 | 0.00037727 | 0 | 0 | 1 | 0.99389 | -0.042535 | 0.4 | 1 | 1.1 | 0.9
74 | 1 | 0 | 0 | 0 | 0 | 1 | 0.99094 | -0.063341 | 0.4 | 1 | 1.1 | 0.9
71 | 1 | 0.0012391 | 0.00031054 | 0 | 0 | 1 | 0.99298 | -0.04894 | 0.4 | 1 | 1.1 | 0.9
27 | 1 | 0 | 0 | 0 | 0 | 1 | 0.97862 | -0.15049 | 0.4 | 1 | 1.1 | 0.9
28 | 1 | 0 | 0 | 0 | 0 | 1 | 0.97775 | -0.1567 | 0.4 | 1 | 1.1 | 0.9
72 | 1 | 0 | 0 | 0 | 0 | 1 | 0.99309 | -0.04816 | 0.4 | 1 | 1.1 | 0.9
96 | 1 | 0.00075121 | 0.00018827 | 0 | 0 | 1 | 0.99868 | -0.0091819 | 0.4 | 1 | 1.1 | 0.9
98 | 3 | 0.0016166 | 0.00040515 | 0 | 0 | 1 | 1 | 0 | 0.4 | 1 | 1.1 | 0.9
75 | 1 | 0 | 0 | 0 | 0 | 1 | 0.9966 | -0.023371 | 0.4 | 1 | 1.1 | 0.9
99 | 1 | 0 | 0 | 0 | 0 | 1 | 0.99652 | -0.023995 | 0.4 | 1 | 1.1 | 0.9
97 | 1 | 0.0026712 | 0.00066946 | 0 | 0 | 1 | 0.99822 | -0.012254 | 0.4 | 1 | 1.1 | 0.9
64 | 1 | 0 | 0 | 0 | 0 | 1 | 0.98822 | -0.081664 | 0.4 | 1 | 1.1 | 0.9
76 | 1 | 0 | 0 | 0 | 0 | 1 | 0.98519 | -0.10298 | 0.4 | 1 | 1.1 | 0.9
116 | 1 | 0 | 0 | 0 | 0 | 1 | 0.98124 | -0.13089 | 0.4 | 1 | 1.1 | 0.9
115 | 1 | 0.0089908 | 0.0022533 | 0 | 0 | 1 | 0.98488 | -0.10519 | 0.4 | 1 | 1.1 | 0.9
80 | 1 | 0.0042864 | 0.0010743 | 0 | 0 | 1 | 0.99387 | -0.042694 | 0.4 | 1 | 1.1 | 0.9
155 | 1 | 0.0028008 | 0.00070194 | 0 | 0 | 1 | 0.99091 | -0.063572 | 0.4 | 1 | 1.1 | 0.9
29 | 1 | 0.00058978 | 0.00014781 | 0 | 0 | 1 | 0.97859 | -0.1507 | 0.4 | 1 | 1.1 | 0.9
9 | 1 | 0.001156 | 0.00028972 | 0 | 0 | 1 | 0.9706 | -0.20727 | 0.4 | 1 | 1.1 | 0.9
10 | 1 | 0.0010675 | 0.00026753 | 0 | 0 | 1 | 0.97082 | -0.20572 | 0.4 | 1 | 1.1 | 0.9
11 | 1 | 0 | 0 | 0 | 0 | 1 | 0.97047 | -0.2082 | 0.4 | 1 | 1.1 | 0.9
12 | 1 | 0 | 0 | 0 | 0 | 1 | 0.97103 | -0.20414 | 0.4 | 1 | 1.1 | 0.9
13 | 1 | 0 | 0 | 0 | 0 | 1 | 0.97024 | -0.20989 | 0.4 | 1 | 1.1 | 0.9
25 | 1 | 0.0013459 | 0.00033731 | 0 | 0 | 1 | 0.97172 | -0.19919 | 0.4 | 1 | 1.1 | 0.9
51 | 1 | 0.0034082 | 0.00085418 | 0 | 0 | 1 | 0.97018 | -0.21028 | 0.4 | 1 | 1.1 | 0.9
26 | 1 | 0.00088316 | 0.00022134 | 0 | 0 | 1 | 0.97411 | -0.18197 | 0.4 | 1 | 1.1 | 0.9
15 | 1 | 0.00071018 | 0.00017799 | 0 | 0 | 1 | 0.97446 | -0.17944 | 0.4 | 1 | 1.1 | 0.9
16 | 1 | 0 | 0 | 0 | 0 | 1 | 0.97447 | -0.17932 | 0.4 | 1 | 1.1 | 0.9
17 | 1 | 0 | 0 | 0 | 0 | 1 | 0.97509 | -0.1749 | 0.4 | 1 | 1.1 | 0.9
18 | 1 | 0 | 0 | 0 | 0 | 1 | 0.97429 | -0.18067 | 0.4 | 1 | 1.1 | 0.9
19 | 1 | 0 | 0 | 0 | 0 | 1 | 0.97545 | -0.17233 | 0.4 | 1 | 1.1 | 0.9
43 | 1 | 0.00078721 | 0.00019729 | 0 | 0 | 1 | 0.97404 | -0.18247 | 0.4 | 1 | 1.1 | 0.9
125 | 1 | 0 | 0 | 0 | 0 | 1 | 0.97599 | -0.16844 | 0.4 | 1 | 1.1 | 0.9
126 | 1 | 0.0009831 | 0.00024639 | 0 | 0 | 1 | 0.9754 | -0.17265 | 0.4 | 1 | 1.1 | 0.9
124 | 1 | 0.00061154 | 0.00015327 | 0 | 0 | 1 | 0.97543 | -0.17245 | 0.4 | 1 | 1.1 | 0.9
42 | 1 | 0.0012269 | 0.00030748 | 0 | 0 | 1 | 0.974 | -0.18273 | 0.4 | 1 | 1.1 | 0.9
147 | 1 | 0.0046425 | 0.0011635 | 0 | 0 | 1 | 0.97593 | -0.16886 | 0.4 | 1 | 1.1 | 0.9
133 | 1 | 0.0010636 | 0.00026656 | 0 | 0 | 1 | 0.9762 | -0.16688 | 0.4 | 1 | 1.1 | 0.9
145 | 1 | 0 | 0 | 0 | 0 | 1 | 0.97539 | -0.17273 | 0.4 | 1 | 1.1 | 0.9
123 | 1 | 0.00065968 | 0.00016533 | 0 | 0 | 1 | 0.97543 | -0.17246 | 0.4 | 1 | 1.1 | 0.9
20 | 1 | 0.00082642 | 0.00020712 | 0 | 0 | 1 | 0.97319 | -0.18961 | 0.4 | 1 | 1.1 | 0.9
21 | 1 | 0.00043183 | 0.00010823 | 0 | 0 | 1 | 0.97306 | -0.19055 | 0.4 | 1 | 1.1 | 0.9
22 | 1 | 0 | 0 | 0 | 0 | 1 | 0.97336 | -0.18833 | 0.4 | 1 | 1.1 | 0.9
23 | 1 | 0 | 0 | 0 | 0 | 1 | 0.97345 | -0.18771 | 0.4 | 1 | 1.1 | 0.9
24 | 1 | 0.0015285 | 0.00038308 | 0 | 0 | 1 | 0.97328 | -0.18889 | 0.4 | 1 | 1.1 | 0.9
37 | 1 | 0 | 0 | 0 | 0 | 1 | 0.97342 | -0.18789 | 0.4 | 1 | 1.1 | 0.9
35 | 1 | 0.00071384 | 0.0001789 | 0 | 0 | 1 | 0.97394 | -0.18418 | 0.4 | 1 | 1.1 | 0.9
47 | 1 | 0.0012915 | 0.00032369 | 0 | 0 | 1 | 0.97324 | -0.18921 | 0.4 | 1 | 1.1 | 0.9
48 | 1 | 0.0024411 | 0.00061181 | 0 | 0 | 1 | 0.97339 | -0.18815 | 0.4 | 1 | 1.1 | 0.9
36 | 1 | 0 | 0 | 0 | 0 | 1 | 0.97574 | -0.17119 | 0.4 | 1 | 1.1 | 0.9
45 | 1 | 0.0010873 | 0.0002725 | 0 | 0 | 1 | 0.97302 | -0.1908 | 0.4 | 1 | 1.1 | 0.9
38 | 1 | 0.0048047 | 0.0012042 | 0 | 0 | 1 | 0.97708 | -0.16152 | 0.4 | 1 | 1.1 | 0.9
39 | 1 | 0 | 0 | 0 | 0 | 1 | 0.97658 | -0.16517 | 0.4 | 1 | 1.1 | 0.9
30 | 1 | 0.00031217 | 7.8237e-05 | 0 | 0 | 1 | 0.97633 | -0.16699 | 0.4 | 1 | 1.1 | 0.9
31 | 1 | 0 | 0 | 0 | 0 | 1 | 0.97637 | -0.16667 | 0.4 | 1 | 1.1 | 0.9
148 | 1 | 0.00012617 | 3.1621e-05 | 0 | 0 | 1 | 0.9762 | -0.16798 | 0.4 | 1 | 1.1 | 0.9
32 | 1 | 0.0011405 | 0.00028583 | 0 | 0 | 1 | 0.97639 | -0.1665 | 0.4 | 1 | 1.1 | 0.9
152 | 1 | 0.00032712 | 8.1983e-05 | 0 | 0 | 1 | 0.97614 | -0.16838 | 0.4 | 1 | 1.1 | 0.9
49 | 1 | 0 | 0 | 0 | 0 | 1 | 0.97644 | -0.16614 | 0.4 | 1 | 1.1 | 0.9
33 | 1 | 0 | 0 | 0 | 0 | 1 | 0.97581 | -0.17065 | 0.4 | 1 | 1.1 | 0.9
41 | 1 | 0.0011925 | 0.00029886 | 0 | 0 | 1 | 0.97631 | -0.16709 | 0.4 | 1 | 1.1 | 0.9
34 | 1 | 0 | 0 | 0 | 0 | 1 | 0.97655 | -0.16536 | 0.4 | 1 | 1.1 | 0.9
50 | 1 | 0.0026335 | 0.00066002 | 0 | 0 | 1 | 0.97646 | -0.16598 | 0.4 | 1 | 1.1 | 0.9
44 | 1 | 0.00093901 | 0.00023534 | 0 | 0 | 1 | 0.97293 | -0.19145 | 0.4 | 1 | 1.1 | 0.9
46 | 1 | 0.00084579 | 0.00021198 | 0 | 0 | 1 | 0.97291 | -0.19162 | 0.4 | 1 | 1.1 | 0.9
52 | 1 | 0.0016874 | 0.0004229 | 0 | 0 | 1 | 0.97074 | -0.20648 | 0.4 | 1 | 1.1 | 0.9
53 | 1 | 0 | 0 | 0 | 0 | 1 | 0.97136 | -0.20202 | 0.4 | 1 | 1.1 | 0.9
54 | 1 | 0 | 0 | 0 | 0 | 1 | 0.97019 | -0.21045 | 0.4 | 1 | 1.1 | 0.9
55 | 1 | 0 | 0 | 0 | 0 | 1 | 0.97219 | -0.19592 | 0.4 | 1 | 1.1 | 0.9
56 | 1 | 0 | 0 | 0 | 0 | 1 | 0.97099 | -0.20473 | 0.4 | 1 | 1.1 | 0.9
57 | 1 | 0.0036232 | 0.00090807 | 0 | 0 | 1 | 0.97008 | -0.21124 | 0.4 | 1 | 1.1 | 0.9
149 | 1 | 0.00088422 | 0.00022161 | 0 | 0 | 1 | 0.97209 | -0.19665 | 0.4 | 1 | 1.1 | 0.9
121 | 1 | 0 | 0 | 0 | 0 | 1 | 0.97371 | -0.18485 | 0.4 | 1 | 1.1 | 0.9
150 | 1 | 0 | 0 | 0 | 0 | 1 | 0.97042 | -0.20885 | 0.4 | 1 | 1.1 | 0.9
118 | 1 | 0 | 0 | 0 | 0 | 1 | 0.97362 | -0.18547 | 0.4 | 1 | 1.1 | 0.9
153 | 1 | 0.00067477 | 0.00016911 | 0 | 0 | 1 | 0.97361 | -0.18554 | 0.4 | 1 | 1.1 | 0.9
128 | 1 | 0 | 0 | 0 | 0 | 1 | 0.97157 | -0.20025 | 0.4 | 1 | 1.1 | 0.9
63 | 1 | 0 | 0 | 0 | 0 | 1 | 0.97466 | -0.17794 | 0.4 | 1 | 1.1 | 0.9
120 | 1 | 0 | 0 | 0 | 0 | 1 | 0.97392 | -0.18335 | 0.4 | 1 | 1.1 | 0.9
119 | 1 | 0 | 0 | 0 | 0 | 1 | 0.97705 | -0.16079 | 0.4 | 1 | 1.1 | 0.9
127 | 1 | 0.0075004 | 0.0018798 | 0 | 0 | 1 | 0.97422 | -0.1811 | 0.4 | 1 | 1.1 | 0.9
62 | 1 | 0 | 0 | 0 | 0 | 1 | 0.97368 | -0.18499 | 0.4 | 1 | 1.1 | 0.9
131 | 1 | 0 | 0 | 0 | 0 | 1 | 0.9763 | -0.1662 | 0.4 | 1 | 1.1 | 0.9
139 | 1 | 0.0016868 | 0.00042275 | 0 | 0 | 1 | 0.97618 | -0.16705 | 0.4 | 1 | 1.1 | 0.9
140 | 1 | 0.0025555 | 0.00064046 | 0 | 0 | 1 | 0.97387 | -0.18365 | 0.4 | 1 | 1.1 | 0.9
122 | 1 | 0 | 0 | 0 | 0 | 1 | 0.97356 | -0.18595 | 0.4 | 1 | 1.1 | 0.9
142 | 1 | 0.00065602 | 0.00016441 | 0 | 0 | 1 | 0.97354 | -0.18605 | 0.4 | 1 | 1.1 | 0.9
141 | 1 | 0.0018275 | 0.00045803 | 0 | 0 | 1 | 0.97354 | -0.18609 | 0.4 | 1 | 1.1 | 0.9
143 | 1 | 0.0049718 | 0.001246 | 0 | 0 | 1 | 0.9713 | -0.20219 | 0.4 | 1 | 1.1 | 0.9
151 | 1 | 0.0021233 | 0.00053214 | 0 | 0 | 1 | 0.9704 | -0.20901 | 0.4 | 1 | 1.1 | 0.9
58 | 1 | 0.0058796 | 0.0014736 | 0 | 0 | 1 | 0.9706 | -0.20715 | 0.4 | 1 | 1.1 | 0.9
60 | 1 | 0 | 0 | 0 | 0 | 1 | 0.97081 | -0.20567 | 0.4 | 1 | 1.1 | 0.9
65 | 1 | 0 | 0 | 0 | 0 | 1 | 0.97086 | -0.20533 | 0.4 | 1 | 1.1 | 0.9
66 | 1 | 0.00018662 | 4.6771e-05 | 0 | 0 | 1 | 0.97076 | -0.20605 | 0.4 | 1 | 1.1 | 0.9
61 | 1 | 0.0017222 | 0.00043162 | 0 | 0 | 1 | 0.97071 | -0.20639 | 0.4 | 1 | 1.1 | 0.9
70 | 1 | 0.00024922 | 6.2459e-05 | 0 | 0 | 1 | 0.97075 | -0.20612 | 0.4 | 1 | 1.1 | 0.9
67 | 1 | 0.012204 | 0.0030586 | 0 | 0 | 1 | 0.97261 | -0.19266 | 0.4 | 1 | 1.1 | 0.9
109 | 1 | 0 | 0 | 0 | 0 | 1 | 0.97125 | -0.20252 | 0.4 | 1 | 1.1 | 0.9
68 | 1 | 0 | 0 | 0 | 0 | 1 | 0.97224 | -0.19538 | 0.4 | 1 | 1.1 | 0.9
117 | 1 | 0 | 0 | 0 | 0 | 1 | 0.97568 | -0.17062 | 0.4 | 1 | 1.1 | 0.9
137 | 1 | 0 | 0 | 0 | 0 | 1 | 0.97538 | -0.1728 | 0.4 | 1 | 1.1 | 0.9
111 | 1 | 0 | 0 | 0 | 0 | 1 | 0.97103 | -0.20405 | 0.4 | 1 | 1.1 | 0.9
69 | 1 | 0.00048938 | 0.00012265 | 0 | 0 | 1 | 0.97198 | -0.19725 | 0.4 | 1 | 1.1 | 0.9
107 | 1 | 0.00052102 | 0.00013058 | 0 | 0 | 1 | 0.97085 | -0.20541 | 0.4 | 1 | 1.1 | 0.9
103 | 1 | 0 | 0 | 0 | 0 | 1 | 0.97085 | -0.20536 | 0.4 | 1 | 1.1 | 0.9
78 | 1 | 0 | 0 | 0 | 0 | 1 | 0.99293 | -0.049256 | 0.4 | 1 | 1.1 | 0.9
154 | 1 | 0.0023306 | 0.00058411 | 0 | 0 | 1 | 0.99291 | -0.049455 | 0.4 | 1 | 1.1 | 0.9
85 | 1 | 0 | 0 | 0 | 0 | 1 | 0.99253 | -0.05214 | 0.4 | 1 | 1.1 | 0.9
94 | 1 | 0 | 0 | 0 | 0 | 1 | 0.99857 | -0.0099602 | 0.4 | 1 | 1.1 | 0.9
100 | 1 | 0.0017886 | 0.00044826 | 0 | 0 | 1 | 0.99639 | -0.024887 | 0.4 | 1 | 1.1 | 0.9
93 | 1 | 0.0013372 | 0.00033514 | 0 | 0 | 1 | 0.99631 | -0.025429 | 0.4 | 1 | 1.1 | 0.9
113 | 1 | 0.0006195 | 0.00015526 | 0 | 0 | 1 | 0.98447 | -0.10812 | 0.4 | 1 | 1.1 | 0.9
83 | 1 | 0 | 0 | 0 | 0 | 1 | 0.99197 | -0.05608 | 0.4 | 1 | 1.1 | 0.9
84 | 1 | 0.0037495 | 0.00093971 | 0 | 0 | 1 | 0.99195 | -0.056169 | 0.4 | 1 | 1.1 | 0.9
82 | 1 | 0.0020774 | 0.00052064 | 0 | 0 | 1 | 0.99196 | -0.056132 | 0.4 | 1 | 1.1 | 0.9
81 | 1 | 0.005449 | 0.0013656 | 0 | 0 | 1 | 0.9938 | -0.043195 | 0.4 | 1 | 1.1 | 0.9
101 | 1 | 0.00092392 | 0.00023156 | 0 | 0 | 1 | 0.9707 | -0.20647 | 0.4 | 1 | 1.1 | 0.9
102 | 1 | 0.0029539 | 0.00074031 | 0 | 0 | 1 | 0.97075 | -0.20611 | 0.4 | 1 | 1.1 | 0.9
86 | 1 | 0.0051755 | 0.0012971 | 0 | 0 | 1 | 0.99812 | -0.013114 | 0.4 | 1 | 1.1 | 0.9
87 | 1 | 0 | 0 | 0 | 0 | 1 | 0.99825 | -0.012229 | 0.4 | 1 | 1.1 | 0.9
88 | 1 | 0.00064665 | 0.00016206 | 0 | 0 | 1 | 0.99828 | -0.011974 | 0.4 | 1 | 1.1 | 0.9
89 | 1 | 0.0002457 | 6.1578e-05 | 0 | 0 | 1 | 0.99824 | -0.012287 | 0.4 | 1 | 1.1 | 0.9
95 | 1 | 0.0037941 | 0.0009509 | 0 | 0 | 1 | 0.99853 | -0.010216 | 0.4 | 1 | 1.1 | 0.9
90 | 1 | 0.00057766 | 0.00014478 | 0 | 0 | 1 | 0.99619 | -0.02631 | 0.4 | 1 | 1.1 | 0.9
91 | 1 | 0.0015785 | 0.00039561 | 0 | 0 | 1 | 0.99623 | -0.026035 | 0.4 | 1 | 1.1 | 0.9
92 | 1 | 0.00086826 | 0.00021761 | 0 | 0 | 1 | 0.99619 | -0.026311 | 0.4 | 1 | 1.1 | 0.9
104 | 1 | 0.00097059 | 0.00024325 | 0 | 0 | 1 | 0.99631 | -0.025444 | 0.4 | 1 | 1.1 | 0.9
105 | 1 | 0.00052408 | 0.00013135 | 0 | 0 | 1 | 0.99629 | -0.025605 | 0.4 | 1 | 1.1 | 0.9
108 | 1 | 0.00019405 | 4.8634e-05 | 0 | 0 | 1 | 0.97093 | -0.20478 | 0.4 | 1 | 1.1 | 0.9
110 | 1 | 0.00041599 | 0.00010426 | 0 | 0 | 1 | 0.97102 | -0.20418 | 0.4 | 1 | 1.1 | 0.9
106 | 1 | 0.0015773 | 0.00039531 | 0 | 0 | 1 | 0.99627 | -0.025728 | 0.4 | 1 | 1.1 | 0.9
112 | 1 | 0.0028823 | 0.00072238 | 0 | 0 | 1 | 0.9841 | -0.11074 | 0.4 | 1 | 1.1 | 0.9
114 | 1 | 0.0026729 | 0.00066988 | 0 | 0 | 1 | 0.98397 | -0.11163 | 0.4 | 1 | 1.1 | 0.9
138 | 1 | 0.0054121 | 0.0013564 | 0 | 0 | 1 | 0.97517 | -0.17431 | 0.4 | 1 | 1.1 | 0.9
136 | 1 | 0.0030514 | 0.00076475 | 0 | 0 | 1 | 0.97515 | -0.17445 | 0.4 | 1 | 1.1 | 0.9
129 | 1 | 0.0010109 | 0.00025337 | 0 | 0 | 1 | 0.97599 | -0.16839 | 0.4 | 1 | 1.1 | 0.9
146 | 1 | 0.00064204 | 0.00016091 | 0 | 0 | 1 | 0.97538 | -0.17282 | 0.4 | 1 | 1.1 | 0.9
144 | 1 | 0.0038769 | 0.00097163 | 0 | 0 | 1 | 0.97126 | -0.20248 | 0.4 | 1 | 1.1 | 0.9
130 | 1 | 0.0016291 | 0.0004083 | 0 | 0 | 1 | 0.97597 | -0.16856 | 0.4 | 1 | 1.1 | 0.9
132 | 1 | 0.00096662 | 0.00024226 | 0 | 0 | 1 | 0.97589 | -0.16914 | 0.4 | 1 | 1.1 | 0.9
134 | 1 | 0.0015967 | 0.00040016 | 0 | 0 | 1 | 0.97578 | -0.1699 | 0.4 | 1 | 1.1 | 0.9
135 | 1 | 0.0013146 | 0.00032947 | 0 | 0 | 1 | 0.97573 | -0.17026 | 0.4 | 1 | 1.1 | 0.9

## generator_data
GEN_BUS | PG | QG | QMAX | QMIN | VG | MBASE | GEN_STATUS | PMAX | PMIN
98 | 0.19396 | 0.049015 | 10 | -10 | 1 | 100 | 1 | 10 | 0

## branch_data
F_BUS | T_BUS | BR_R | BR_X | BR_B | RATE_A | RATE_B | RATE_C | TAP | SHIFT | BR_STATUS | ANGMIN | ANGMAX | P_in | Q_in | P_out | Q_out
1 | 2 | 4.512 | 1.7354 | 4.5534e-09 | 0 | 0 | 0 | 0 | 0 | 1 | -90 | 90 | 0.028873 | 0.0072448 | -0.028832 | -0.0072293
1 | 3 | 8.7348 | 3.3595 | 8.815e-09 | 0 | 0 | 0 | 0 | 0 | 1 | -90 | 90 | -0.030554 | -0.0076658 | 0.030643 | 0.0076995
2 | 4 | 3.6866 | 1.4179 | 3.7204e-09 | 0 | 0 | 0 | 0 | 0 | 1 | -90 | 90 | 0.027249 | 0.0068326 | -0.027219 | -0.0068213
3 | 7 | 17.5698 | 6.7576 | 3.5462e-08 | 0 | 0 | 0 | 0 | 0 | 1 | -90 | 90 | -0.030643 | -0.0076994 | 0.030823 | 0.0077653
4 | 8 | 2.8476 | 1.0952 | 2.8738e-09 | 0 | 0 | 0 | 0 | 0 | 1 | -90 | 90 | 0.025281 | 0.0063356 | -0.025261 | -0.0063281
7 | 74 | 42.0728 | 16.1818 | 4.2459e-08 | 0 | 0 | 0 | 0 | 0 | 1 | -90 | 90 | 0.0028044 | 0.00069906 | -0.0028008 | -0.00070187
7 | 71 | 1.9802 | 0.76162 | 3.9967e-09 | 0 | 0 | 0 | 0 | 0 | 1 | -90 | 90 | -0.033628 | -0.0084644 | 0.033652 | 0.0084733
8 | 27 | 5.0201 | 1.9308 | 5.0661e-09 | 0 | 0 | 0 | 0 | 0 | 1 | -90 | 90 | 0.022814 | 0.005715 | -0.022785 | -0.0057044
5 | 40 | 11.5101 | 4.427 | 1.1616e-08 | 0 | 0 | 0 | 0 | 0 | 1 | -90 | 90 | -0.0014781 | -0.00037046 | 0.0014784 | 0.00036945
40 | 28 | 0.74269 | 0.28565 | 7.4951e-10 | 0 | 0 | 0 | 0 | 0 | 1 | -90 | 90 | -0.0014784 | -0.00036945 | 0.0014784 | 0.00036939
6 | 77 | 1.1445 | 0.44019 | 2.31e-09 | 0 | 0 | 0 | 0 | 0 | 1 | -90 | 90 | 0.048347 | 0.012162 | -0.048319 | -0.012151
6 | 73 | 7.4104 | 2.8502 | 1.4957e-08 | 0 | 0 | 0 | 0 | 0 | 1 | -90 | 90 | -0.059591 | -0.01498 | 0.059874 | 0.015087
6 | 79 | 1.7351 | 0.66733 | 1.751e-09 | 0 | 0 | 0 | 0 | 0 | 1 | -90 | 90 | 0.011244 | 0.002818 | -0.011241 | -0.0028173
77 | 72 | 0.8621 | 0.33158 | 1.74e-09 | 0 | 0 | 0 | 0 | 0 | 1 | -90 | 90 | 0.043077 | 0.010837 | -0.043059 | -0.01083
73 | 96 | 2.5847 | 0.9941 | 2.6084e-09 | 0 | 0 | 0 | 0 | 0 | 1 | -90 | 90 | 0.01062 | 0.0026611 | -0.010617 | -0.0026601
73 | 98 | 1.316 | 0.50617 | 2.6562e-09 | 0 | 0 | 0 | 0 | 0 | 1 | -90 | 90 | -0.070494 | -0.017748 | 0.070564 | 0.017775
79 | 80 | 0.21027 | 0.080874 | 2.122e-10 | 0 | 0 | 0 | 0 | 0 | 1 | -90 | 90 | 0.009736 | 0.00244 | -0.0097358 | -0.00244
74 | 155 | 1.0543 | 0.4055 | 1.064e-09 | 0 | 0 | 0 | 0 | 0 | 1 | -90 | 90 | 0.0028008 | 0.00070187 | -0.0028007 | -0.00070194
71 | 72 | 0.28976 | 0.11144 | 5.8483e-10 | 0 | 0 | 0 | 0 | 0 | 1 | -90 | 90 | -0.034891 | -0.0087838 | 0.034895 | 0.0087852
27 | 28 | 3.4775 | 1.3375 | 3.5094e-09 | 0 | 0 | 0 | 0 | 0 | 1 | -90 | 90 | 0.022195 | 0.005557 | -0.022176 | -0.00555
27 | 29 | 4.3714 | 1.6813 | 4.4115e-09 | 0 | 0 | 0 | 0 | 0 | 1 | -90 | 90 | 0.00058979 | 0.0001474 | -0.00058978 | -0.00014781
28 | 38 | 2.8938 | 1.113 | 2.9204e-09 | 0 | 0 | 0 | 0 | 0 | 1 | -90 | 90 | 0.020698 | 0.0051806 | -0.020684 | -0.0051756
72 | 78 | 1.7238 | 0.663 | 1.7396e-09 | 0 | 0 | 0 | 0 | 0 | 1 | -90 | 90 | 0.0081643 | 0.0020453 | -0.0081631 | -0.002045
96 | 94 | 1.0243 | 0.39397 | 1.0337e-09 | 0 | 0 | 0 | 0 | 0 | 1 | -90 | 90 | 0.0098657 | 0.0024718 | -0.0098646 | -0.0024715
98 | 97 | 1.334 | 0.5131 | 2.6926e-09 | 0 | 0 | 0 | 0 | 0 | 1 | -90 | 90 | 0.12178 | 0.030836 | -0.12157 | -0.030755
75 | 99 | 0.87386 | 0.3361 | 8.8188e-10 | 0 | 0 | 0 | 0 | 0 | 1 | -90 | 90 | 0.0092251 | 0.0023107 | -0.0092243 | -0.0023105
75 | 97 | 1.2338 | 0.47456 | 2.4903e-09 | 0 | 0 | 0 | 0 | 0 | 1 | -90 | 90 | -0.11871 | -0.030014 | 0.1189 | 0.030086
75 | 64 | 6.9555 | 2.6752 | 1.4039e-08 | 0 | 0 | 0 | 0 | 0 | 1 | -90 | 90 | 0.10949 | 0.027704 | -0.10859 | -0.027361
99 | 100 | 2.3727 | 0.91259 | 2.3945e-09 | 0 | 0 | 0 | 0 | 0 | 1 | -90 | 90 | 0.0048615 | 0.0012179 | -0.0048609 | -0.0012179
99 | 93 | 4.2474 | 1.6336 | 4.2864e-09 | 0 | 0 | 0 | 0 | 0 | 1 | -90 | 90 | 0.0043628 | 0.0010927 | -0.004362 | -0.0010927
64 | 76 | 2.5145 | 0.96711 | 5.0751e-09 | 0 | 0 | 0 | 0 | 0 | 1 | -90 | 90 | 0.10859 | 0.027362 | -0.10827 | -0.027238
76 | 116 | 3.8066 | 1.4641 | 7.683e-09 | 0 | 0 | 0 | 0 | 0 | 1 | -90 | 90 | 0.093096 | 0.023435 | -0.092734 | -0.023297
76 | 115 | 1.842 | 0.70844 | 1.8589e-09 | 0 | 0 | 0 | 0 | 0 | 1 | -90 | 90 | 0.015175 | 0.0038027 | -0.01517 | -0.0038011
116 | 119 | 4.0451 | 1.5558 | 8.1645e-09 | 0 | 0 | 0 | 0 | 0 | 1 | -90 | 90 | 0.092734 | 0.023297 | -0.09235 | -0.02315
115 | 113 | 5.9862 | 2.3024 | 6.0411e-09 | 0 | 0 | 0 | 0 | 0 | 1 | -90 | 90 | 0.0061795 | 0.0015478 | -0.006177 | -0.0015474
80 | 81 | 1.1835 | 0.45518 | 1.1943e-09 | 0 | 0 | 0 | 0 | 0 | 1 | -90 | 90 | 0.0054494 | 0.0013657 | -0.005449 | -0.0013656
9 | 10 | 4.155 | 1.5981 | 4.1931e-09 | 0 | 0 | 0 | 0 | 0 | 1 | -90 | 90 | -0.0045655 | -0.0011434 | 0.0045665 | 0.0011434
9 | 11 | 3.3751 | 1.2981 | 3.4061e-09 | 0 | 0 | 0 | 0 | 0 | 1 | -90 | 90 | 0.0034095 | 0.0008537 | -0.0034091 | -0.00085386
10 | 12 | 3.4251 | 1.3174 | 3.4566e-09 | 0 | 0 | 0 | 0 | 0 | 1 | -90 | 90 | -0.0056339 | -0.0014109 | 0.0056352 | 0.0014111
11 | 13 | 6.07 | 2.3346 | 6.1257e-09 | 0 | 0 | 0 | 0 | 0 | 1 | -90 | 90 | 0.0034091 | 0.00085386 | -0.0034083 | -0.00085413
12 | 25 | 10.7708 | 4.1426 | 1.087e-08 | 0 | 0 | 0 | 0 | 0 | 1 | -90 | 90 | -0.0056352 | -0.0014111 | 0.005639 | 0.0014115
13 | 51 | 1.3813 | 0.53128 | 1.394e-09 | 0 | 0 | 0 | 0 | 0 | 1 | -90 | 90 | 0.0034083 | 0.00085413 | -0.0034081 | -0.00085419
25 | 26 | 30.3081 | 11.657 | 3.0586e-08 | 0 | 0 | 0 | 0 | 0 | 1 | -90 | 90 | -0.0069849 | -0.0017488 | 0.0070015 | 0.0017524
26 | 18 | 2.0202 | 0.77698 | 2.0387e-09 | 0 | 0 | 0 | 0 | 0 | 1 | -90 | 90 | -0.0078847 | -0.0019737 | 0.0078861 | 0.001974
15 | 16 | 2.1247 | 0.81718 | 2.1442e-09 | 0 | 0 | 0 | 0 | 0 | 1 | -90 | 90 | -0.00071017 | -0.00017799 | 0.00071018 | 0.00017779
16 | 17 | 5.1372 | 1.9759 | 5.1844e-09 | 0 | 0 | 0 | 0 | 0 | 1 | -90 | 90 | -0.010613 | -0.0026561 | 0.010619 | 0.0026581
16 | 18 | 1.6854 | 0.64825 | 1.7009e-09 | 0 | 0 | 0 | 0 | 0 | 1 | -90 | 90 | 0.0099025 | 0.0024783 | -0.0099007 | -0.0024777
17 | 19 | 2.9987 | 1.1534 | 3.0262e-09 | 0 | 0 | 0 | 0 | 0 | 1 | -90 | 90 | -0.010619 | -0.0026581 | 0.010623 | 0.0026592
18 | 43 | 11.0181 | 4.2377 | 1.1119e-08 | 0 | 0 | 0 | 0 | 0 | 1 | -90 | 90 | 0.0020146 | 0.00050369 | -0.0020141 | -0.00050455
19 | 125 | 3.5623 | 1.3701 | 3.5949e-09 | 0 | 0 | 0 | 0 | 0 | 1 | -90 | 90 | -0.013519 | -0.0033845 | 0.013527 | 0.0033869
19 | 126 | 2.4471 | 0.94121 | 2.4696e-09 | 0 | 0 | 0 | 0 | 0 | 1 | -90 | 90 | 0.0016252 | 0.00040679 | -0.0016251 | -0.000407
19 | 124 | 1.2331 | 0.47427 | 1.2444e-09 | 0 | 0 | 0 | 0 | 0 | 1 | -90 | 90 | 0.0012712 | 0.00031847 | -0.0012712 | -0.00031858
43 | 42 | 2.5857 | 0.9945 | 2.6094e-09 | 0 | 0 | 0 | 0 | 0 | 1 | -90 | 90 | 0.0012269 | 0.00030725 | -0.0012268 | -0.00030749
125 | 147 | 1.1407 | 0.43875 | 1.1512e-09 | 0 | 0 | 0 | 0 | 0 | 1 | -90 | 90 | 0.0046427 | 0.0011635 | -0.0046424 | -0.0011635
125 | 133 | 1.0625 | 0.40866 | 2.1445e-09 | 0 | 0 | 0 | 0 | 0 | 1 | -90 | 90 | -0.018169 | -0.0045505 | 0.018173 | 0.0045518
126 | 145 | 1.6199 | 0.62303 | 1.6347e-09 | 0 | 0 | 0 | 0 | 0 | 1 | -90 | 90 | 0.00064204 | 0.00016061 | -0.00064203 | -0.00016076
124 | 123 | 0.14705 | 0.056558 | 1.484e-10 | 0 | 0 | 0 | 0 | 0 | 1 | -90 | 90 | 0.00065967 | 0.00016532 | -0.00065966 | -0.00016533
133 | 131 | 0.43927 | 0.16895 | 8.866e-10 | 0 | 0 | 0 | 0 | 0 | 1 | -90 | 90 | -0.019237 | -0.0048183 | 0.019239 | 0.0048189
145 | 146 | 1.5882 | 0.61084 | 1.6028e-09 | 0 | 0 | 0 | 0 | 0 | 1 | -90 | 90 | 0.00064203 | 0.00016076 | -0.00064203 | -0.00016091
20 | 21 | 26.2832 | 10.1089 | 2.6524e-08 | 0 | 0 | 0 | 0 | 0 | 1 | -90 | 90 | 0.00043187 | 0.00010574 | -0.00043182 | -0.00010823
20 | 22 | 12.3612 | 4.7543 | 1.2475e-08 | 0 | 0 | 0 | 0 | 0 | 1 | -90 | 90 | -0.0012583 | -0.00031286 | 0.0012585 | 0.00031176
22 | 23 | 1.0949 | 0.4211 | 1.1049e-09 | 0 | 0 | 0 | 0 | 0 | 1 | -90 | 90 | -0.0069519 | -0.0017374 | 0.0069525 | 0.0017375
22 | 24 | 1.2098 | 0.4653 | 1.2209e-09 | 0 | 0 | 0 | 0 | 0 | 1 | -90 | 90 | 0.0056934 | 0.0014256 | -0.005693 | -0.0014256
23 | 37 | 0.90909 | 0.34965 | 9.1743e-10 | 0 | 0 | 0 | 0 | 0 | 1 | -90 | 90 | 0.0024413 | 0.00061166 | -0.0024412 | -0.00061172
23 | 35 | 4.6138 | 1.7745 | 4.6561e-09 | 0 | 0 | 0 | 0 | 0 | 1 | -90 | 90 | -0.0093938 | -0.0023492 | 0.0093984 | 0.0023505
24 | 47 | 0.93805 | 0.36079 | 9.4666e-10 | 0 | 0 | 0 | 0 | 0 | 1 | -90 | 90 | 0.0041645 | 0.0010425 | -0.0041643 | -0.0010425
37 | 48 | 1.3345 | 0.51326 | 1.3467e-09 | 0 | 0 | 0 | 0 | 0 | 1 | -90 | 90 | 0.0024412 | 0.00061172 | -0.0024411 | -0.00061181
35 | 36 | 15.8338 | 6.0899 | 1.5979e-08 | 0 | 0 | 0 | 0 | 0 | 1 | -90 | 90 | -0.010112 | -0.0025294 | 0.01013 | 0.0025348
47 | 45 | 6.819 | 2.6227 | 6.8816e-09 | 0 | 0 | 0 | 0 | 0 | 1 | -90 | 90 | 0.0028728 | 0.00071881 | -0.0028722 | -0.00071922
36 | 33 | 0.6591 | 0.2535 | 6.6515e-10 | 0 | 0 | 0 | 0 | 0 | 1 | -90 | 90 | -0.01013 | -0.0025348 | 0.010131 | 0.0025351
45 | 44 | 4.5234 | 1.7398 | 4.5649e-09 | 0 | 0 | 0 | 0 | 0 | 1 | -90 | 90 | 0.0017849 | 0.00044673 | -0.0017848 | -0.0004471
38 | 39 | 2.8409 | 1.0927 | 2.867e-09 | 0 | 0 | 0 | 0 | 0 | 1 | -90 | 90 | 0.01588 | 0.0039714 | -0.015872 | -0.0039686
39 | 41 | 2.106 | 0.80999 | 2.1253e-09 | 0 | 0 | 0 | 0 | 0 | 1 | -90 | 90 | 0.011332 | 0.0028364 | -0.011328 | -0.0028354
39 | 34 | 0.51506 | 0.1981 | 5.1979e-10 | 0 | 0 | 0 | 0 | 0 | 1 | -90 | 90 | 0.0045402 | 0.0011323 | -0.00454 | -0.0011323
30 | 31 | 5.0674 | 1.949 | 5.1139e-09 | 0 | 0 | 0 | 0 | 0 | 1 | -90 | 90 | -0.00076552 | -0.00018795 | 0.00076555 | 0.00018747
30 | 148 | 25.817 | 9.9296 | 2.6054e-08 | 0 | 0 | 0 | 0 | 0 | 1 | -90 | 90 | 0.00045336 | 0.00010971 | -0.0004533 | -0.00011217
31 | 32 | 2.6899 | 1.0346 | 2.7146e-09 | 0 | 0 | 0 | 0 | 0 | 1 | -90 | 90 | -0.00076555 | -0.00018747 | 0.00076557 | 0.00018722
148 | 152 | 14.9959 | 5.7676 | 1.5133e-08 | 0 | 0 | 0 | 0 | 0 | 1 | -90 | 90 | 0.00032713 | 8.0549e-05 | -0.00032711 | -8.1984e-05
32 | 49 | 2.2762 | 0.87546 | 2.2971e-09 | 0 | 0 | 0 | 0 | 0 | 1 | -90 | 90 | -0.001906 | -0.00047305 | 0.0019061 | 0.00047287
49 | 34 | 5.0015 | 1.9237 | 5.0474e-09 | 0 | 0 | 0 | 0 | 0 | 1 | -90 | 90 | -0.0019061 | -0.00047287 | 0.0019063 | 0.00047247
33 | 41 | 4.3487 | 1.6726 | 4.3886e-09 | 0 | 0 | 0 | 0 | 0 | 1 | -90 | 90 | -0.010131 | -0.002535 | 0.010136 | 0.0025365
34 | 50 | 2.9283 | 1.1263 | 2.9552e-09 | 0 | 0 | 0 | 0 | 0 | 1 | -90 | 90 | 0.0026337 | 0.00065983 | -0.0026335 | -0.00066002
44 | 46 | 2.3713 | 0.91204 | 2.3931e-09 | 0 | 0 | 0 | 0 | 0 | 1 | -90 | 90 | 0.00084579 | 0.00021176 | -0.00084578 | -0.00021198
52 | 53 | 32.24 | 12.4 | 3.2536e-08 | 0 | 0 | 0 | 0 | 0 | 1 | -90 | 90 | -0.0016874 | -0.00042291 | 0.0016884 | 0.00042024
53 | 54 | 28.4652 | 10.9482 | 2.8726e-08 | 0 | 0 | 0 | 0 | 0 | 1 | -90 | 90 | 0.0036277 | 0.00090689 | -0.0036235 | -0.00090797
53 | 55 | 9.9402 | 3.8231 | 2.0063e-08 | 0 | 0 | 0 | 0 | 0 | 1 | -90 | 90 | -0.0074414 | -0.0018525 | 0.0074476 | 0.001853
53 | 56 | 15.3386 | 5.8995 | 3.0959e-08 | 0 | 0 | 0 | 0 | 0 | 1 | -90 | 90 | 0.0021252 | 0.00052542 | -0.0021245 | -0.00052804
54 | 57 | 2.6823 | 1.0317 | 2.707e-09 | 0 | 0 | 0 | 0 | 0 | 1 | -90 | 90 | 0.0036235 | 0.00090797 | -0.0036231 | -0.00090807
55 | 149 | 10.0447 | 3.8634 | 1.0137e-08 | 0 | 0 | 0 | 0 | 0 | 1 | -90 | 90 | 0.00088429 | 0.00022068 | -0.0008842 | -0.00022161
55 | 121 | 16.1578 | 6.2145 | 3.2612e-08 | 0 | 0 | 0 | 0 | 0 | 1 | -90 | 90 | -0.0083319 | -0.0020737 | 0.0083445 | 0.0020755
56 | 150 | 23.655 | 9.0981 | 4.7744e-08 | 0 | 0 | 0 | 0 | 0 | 1 | -90 | 90 | 0.0021245 | 0.00052804 | -0.0021233 | -0.00053208
121 | 122 | 5.4393 | 2.092 | 5.4892e-09 | 0 | 0 | 0 | 0 | 0 | 1 | -90 | 90 | 0.0024839 | 0.00062181 | -0.0024836 | -0.00062218
121 | 140 | 0.72475 | 0.27875 | 1.4628e-09 | 0 | 0 | 0 | 0 | 0 | 1 | -90 | 90 | -0.020373 | -0.0050878 | 0.020376 | 0.0050889
121 | 118 | 0.80256 | 0.30868 | 1.6199e-09 | 0 | 0 | 0 | 0 | 0 | 1 | -90 | 90 | 0.0095447 | 0.0023905 | -0.0095438 | -0.0023904
150 | 151 | 0.91026 | 0.3501 | 9.1861e-10 | 0 | 0 | 0 | 0 | 0 | 1 | -90 | 90 | 0.0021233 | 0.00053208 | -0.0021232 | -0.00053215
118 | 153 | 1.2275 | 0.4721 | 1.2387e-09 | 0 | 0 | 0 | 0 | 0 | 1 | -90 | 90 | 0.00067476 | 0.000169 | -0.00067475 | -0.00016911
118 | 128 | 20.5473 | 7.9028 | 4.1472e-08 | 0 | 0 | 0 | 0 | 0 | 1 | -90 | 90 | 0.0088691 | 0.0022214 | -0.008851 | -0.0022183
128 | 143 | 2.6955 | 1.0367 | 2.7202e-09 | 0 | 0 | 0 | 0 | 0 | 1 | -90 | 90 | 0.008851 | 0.0022183 | -0.0088486 | -0.0022177
63 | 120 | 2.8998 | 1.1153 | 5.8528e-09 | 0 | 0 | 0 | 0 | 0 | 1 | -90 | 90 | 0.02295 | 0.0057357 | -0.022933 | -0.0057297
63 | 119 | 3.7735 | 1.4513 | 7.6163e-09 | 0 | 0 | 0 | 0 | 0 | 1 | -90 | 90 | -0.056271 | -0.014092 | 0.056404 | 0.014143
63 | 127 | 5.2205 | 2.0079 | 5.2684e-09 | 0 | 0 | 0 | 0 | 0 | 1 | -90 | 90 | 0.0075036 | 0.0018806 | -0.0075003 | -0.0018798
63 | 62 | 3.3831 | 1.3012 | 6.8284e-09 | 0 | 0 | 0 | 0 | 0 | 1 | -90 | 90 | 0.025817 | 0.0064761 | -0.025792 | -0.0064671
120 | 140 | 0.16097 | 0.061912 | 3.249e-10 | 0 | 0 | 0 | 0 | 0 | 1 | -90 | 90 | 0.022933 | 0.0057297 | -0.022932 | -0.0057294
119 | 131 | 2.6033 | 1.0013 | 5.2544e-09 | 0 | 0 | 0 | 0 | 0 | 1 | -90 | 90 | 0.025778 | 0.0064592 | -0.025759 | -0.0064523
119 | 139 | 7.6408 | 2.9388 | 7.7109e-09 | 0 | 0 | 0 | 0 | 0 | 1 | -90 | 90 | 0.010167 | 0.002548 | -0.010159 | -0.0025454
62 | 67 | 3.6746 | 1.4133 | 7.4167e-09 | 0 | 0 | 0 | 0 | 0 | 1 | -90 | 90 | 0.025792 | 0.0064671 | -0.025765 | -0.0064572
131 | 129 | 4.1789 | 1.6073 | 4.2173e-09 | 0 | 0 | 0 | 0 | 0 | 1 | -90 | 90 | 0.0065206 | 0.0016334 | -0.0065187 | -0.001633
139 | 117 | 5.2263 | 2.0101 | 5.2742e-09 | 0 | 0 | 0 | 0 | 0 | 1 | -90 | 90 | 0.0084718 | 0.0021227 | -0.0084677 | -0.0021215
122 | 142 | 1.978 | 0.76075 | 1.9961e-09 | 0 | 0 | 0 | 0 | 0 | 1 | -90 | 90 | 0.00065602 | 0.00016423 | -0.00065601 | -0.00016442
122 | 141 | 0.94658 | 0.36407 | 9.5526e-10 | 0 | 0 | 0 | 0 | 0 | 1 | -90 | 90 | 0.0018275 | 0.00045795 | -0.0018275 | -0.00045803
143 | 144 | 0.91372 | 0.35143 | 9.2211e-10 | 0 | 0 | 0 | 0 | 0 | 1 | -90 | 90 | 0.0038769 | 0.00097161 | -0.0038768 | -0.00097164
58 | 60 | 3.0943 | 1.1901 | 3.1227e-09 | 0 | 0 | 0 | 0 | 0 | 1 | -90 | 90 | -0.0058794 | -0.0014736 | 0.0058807 | 0.0014737
60 | 65 | 0.51311 | 0.19735 | 5.1782e-10 | 0 | 0 | 0 | 0 | 0 | 1 | -90 | 90 | -0.0080388 | -0.0020143 | 0.0080392 | 0.0020143
60 | 66 | 2.1918 | 0.84298 | 2.2119e-09 | 0 | 0 | 0 | 0 | 0 | 1 | -90 | 90 | 0.0021582 | 0.0005405 | -0.0021581 | -0.00054067
65 | 109 | 4.2961 | 1.6523 | 4.3355e-09 | 0 | 0 | 0 | 0 | 0 | 1 | -90 | 90 | -0.0080392 | -0.0020143 | 0.0080423 | 0.0020151
66 | 70 | 0.40089 | 0.15419 | 4.0457e-10 | 0 | 0 | 0 | 0 | 0 | 1 | -90 | 90 | 0.0019714 | 0.0004939 | -0.0019714 | -0.00049393
61 | 70 | 1.936 | 0.74462 | 1.9538e-09 | 0 | 0 | 0 | 0 | 0 | 1 | -90 | 90 | -0.0017222 | -0.00043163 | 0.0017222 | 0.00043147
67 | 68 | 2.4633 | 0.94744 | 2.486e-09 | 0 | 0 | 0 | 0 | 0 | 1 | -90 | 90 | 0.013561 | 0.0033986 | -0.013556 | -0.0033969
109 | 111 | 3.76 | 1.4462 | 3.7945e-09 | 0 | 0 | 0 | 0 | 0 | 1 | -90 | 90 | 0.0050111 | 0.0012548 | -0.00501 | -0.0012547
109 | 69 | 4.9582 | 1.907 | 5.0037e-09 | 0 | 0 | 0 | 0 | 0 | 1 | -90 | 90 | -0.013053 | -0.0032699 | 0.013063 | 0.0032731
68 | 69 | 1.7004 | 0.65401 | 1.716e-09 | 0 | 0 | 0 | 0 | 0 | 1 | -90 | 90 | 0.013556 | 0.0033969 | -0.013552 | -0.0033957
117 | 137 | 3.2011 | 1.2312 | 3.2305e-09 | 0 | 0 | 0 | 0 | 0 | 1 | -90 | 90 | 0.0084677 | 0.0021216 | -0.0084651 | -0.0021209
137 | 138 | 3.4428 | 1.3241 | 3.4744e-09 | 0 | 0 | 0 | 0 | 0 | 1 | -90 | 90 | 0.0054131 | 0.0013565 | -0.005412 | -0.0013564
137 | 136 | 6.6835 | 2.5706 | 6.7448e-09 | 0 | 0 | 0 | 0 | 0 | 1 | -90 | 90 | 0.003052 | 0.00076438 | -0.0030513 | -0.00076475
111 | 110 | 0.29593 | 0.11382 | 2.9865e-10 | 0 | 0 | 0 | 0 | 0 | 1 | -90 | 90 | 0.00501 | 0.0012547 | -0.0050099 | -0.0012547
107 | 103 | 1.1965 | 0.46017 | 1.2074e-09 | 0 | 0 | 0 | 0 | 0 | 1 | -90 | 90 | -0.000521 | -0.00013058 | 0.00052101 | 0.00013047
103 | 108 | 1.6381 | 0.63002 | 1.6531e-09 | 0 | 0 | 0 | 0 | 0 | 1 | -90 | 90 | -0.0043992 | -0.0011018 | 0.0043995 | 0.0011018
103 | 102 | 2.3572 | 0.90663 | 2.3789e-09 | 0 | 0 | 0 | 0 | 0 | 1 | -90 | 90 | 0.0038782 | 0.00097137 | -0.0038778 | -0.00097144
78 | 154 | 1.0958 | 0.42145 | 1.1058e-09 | 0 | 0 | 0 | 0 | 0 | 1 | -90 | 90 | 0.0023307 | 0.00058402 | -0.0023306 | -0.00058411
78 | 85 | 6.3432 | 2.4397 | 6.4014e-09 | 0 | 0 | 0 | 0 | 0 | 1 | -90 | 90 | 0.0058324 | 0.0014609 | -0.0058301 | -0.0014607
85 | 83 | 8.6658 | 3.333 | 8.7454e-09 | 0 | 0 | 0 | 0 | 0 | 1 | -90 | 90 | 0.0058301 | 0.0014607 | -0.0058269 | -0.0014603
94 | 95 | 0.87685 | 0.33725 | 8.849e-10 | 0 | 0 | 0 | 0 | 0 | 1 | -90 | 90 | 0.0037943 | 0.00095086 | -0.0037941 | -0.0009509
94 | 88 | 4.305 | 1.6558 | 4.3445e-09 | 0 | 0 | 0 | 0 | 0 | 1 | -90 | 90 | 0.0060703 | 0.0015207 | -0.0060687 | -0.0015205
100 | 104 | 2.3438 | 0.90146 | 2.3653e-09 | 0 | 0 | 0 | 0 | 0 | 1 | -90 | 90 | 0.0030723 | 0.0007696 | -0.0030721 | -0.00076974
93 | 91 | 2.5885 | 0.99557 | 2.6122e-09 | 0 | 0 | 0 | 0 | 0 | 1 | -90 | 90 | 0.0030247 | 0.0007576 | -0.0030245 | -0.00075777
113 | 112 | 5.9275 | 2.2798 | 5.9819e-09 | 0 | 0 | 0 | 0 | 0 | 1 | -90 | 90 | 0.0055575 | 0.0013922 | -0.0055555 | -0.001392
83 | 84 | 0.30459 | 0.11715 | 3.0738e-10 | 0 | 0 | 0 | 0 | 0 | 1 | -90 | 90 | 0.0037495 | 0.0009397 | -0.0037495 | -0.00093971
83 | 82 | 0.32323 | 0.12432 | 3.262e-10 | 0 | 0 | 0 | 0 | 0 | 1 | -90 | 90 | 0.0020774 | 0.00052062 | -0.0020774 | -0.00052064
101 | 102 | 4.818 | 1.8531 | 4.8622e-09 | 0 | 0 | 0 | 0 | 0 | 1 | -90 | 90 | -0.0009239 | -0.00023156 | 0.00092395 | 0.00023112
86 | 87 | 2.2201 | 0.8539 | 2.2405e-09 | 0 | 0 | 0 | 0 | 0 | 1 | -90 | 90 | -0.0051755 | -0.0012971 | 0.0051761 | 0.0012971
87 | 88 | 0.60961 | 0.23447 | 6.152e-10 | 0 | 0 | 0 | 0 | 0 | 1 | -90 | 90 | -0.0054218 | -0.0013584 | 0.005422 | 0.0013584
87 | 89 | 3.0696 | 1.1806 | 3.0977e-09 | 0 | 0 | 0 | 0 | 0 | 1 | -90 | 90 | 0.0002457 | 6.127e-05 | -0.0002457 | -6.1578e-05
90 | 91 | 2.4602 | 0.94622 | 2.4827e-09 | 0 | 0 | 0 | 0 | 0 | 1 | -90 | 90 | -0.0014459 | -0.00036238 | 0.001446 | 0.00036216
90 | 92 | 0.017562 | 0.0067547 | 1.7723e-11 | 0 | 0 | 0 | 0 | 0 | 1 | -90 | 90 | 0.00086826 | 0.00021761 | -0.00086826 | -0.00021761
104 | 105 | 0.99068 | 0.38103 | 9.9977e-10 | 0 | 0 | 0 | 0 | 0 | 1 | -90 | 90 | 0.0021015 | 0.00052649 | -0.0021014 | -0.00052657
105 | 106 | 1.0078 | 0.3876 | 1.017e-09 | 0 | 0 | 0 | 0 | 0 | 1 | -90 | 90 | 0.0015773 | 0.00039522 | -0.0015773 | -0.00039531
108 | 110 | 1.6014 | 0.61594 | 1.6161e-09 | 0 | 0 | 0 | 0 | 0 | 1 | -90 | 90 | -0.0045936 | -0.0011505 | 0.0045939 | 0.0011504
112 | 114 | 4.2302 | 1.627 | 4.269e-09 | 0 | 0 | 0 | 0 | 0 | 1 | -90 | 90 | 0.0026732 | 0.0006696 | -0.0026728 | -0.00066988
129 | 130 | 0.38654 | 0.14867 | 3.9009e-10 | 0 | 0 | 0 | 0 | 0 | 1 | -90 | 90 | 0.0055077 | 0.0013797 | -0.0055076 | -0.0013797
130 | 132 | 1.8528 | 0.71263 | 1.8699e-09 | 0 | 0 | 0 | 0 | 0 | 1 | -90 | 90 | 0.0038785 | 0.00097135 | -0.0038782 | -0.00097141
132 | 134 | 3.2188 | 1.238 | 3.2483e-09 | 0 | 0 | 0 | 0 | 0 | 1 | -90 | 90 | 0.0029116 | 0.00072915 | -0.0029113 | -0.00072934
134 | 135 | 3.3552 | 1.2905 | 3.386e-09 | 0 | 0 | 0 | 0 | 0 | 1 | -90 | 90 | 0.0013146 | 0.00032918 | -0.0013146 | -0.00032947