## bus_data
BUS_I | BUS_TYPE | Pd | Qd | Gs | Bs | area | Vm | Va | baseKV | zone | Vmax | Vmin
1 | 1 | 0.0034154 | 0.00085598 | 0 | 0 | 1 | 0.97355 | -0.18521 | 0.4 | 1 | 1.1 | 0.9
2 | 1 | 0 | 0 | 0 | 0 | 1 | 0.98158 | -0.12804 | 0.4 | 1 | 1.1 | 0.9
3 | 1 | 0.058832 | 0.014745 | 0 | 0 | 1 | 0.97149 | -0.20004 | 0.4 | 1 | 1.1 | 0.9
4 | 1 | 0 | 0 | 0 | 0 | 1 | 0.98338 | -0.11534 | 0.4 | 1 | 1.1 | 0.9
8 | 1 | 0 | 0 | 0 | 0 | 1 | 0.98719 | -0.088648 | 0.4 | 1 | 1.1 | 0.9
16 | 1 | 0.0041005 | 0.0010277 | 0 | 0 | 1 | 0.98328 | -0.11605 | 0.4 | 1 | 1.1 | 0.9
6 | 1 | 0 | 0 | 0 | 0 | 1 | 0.9788 | -0.14793 | 0.4 | 1 | 1.1 | 0.9
33 | 1 | 0.022823 | 0.00572 | 0 | 0 | 1 | 0.97627 | -0.16606 | 0.4 | 1 | 1.1 | 0.9
15 | 1 | 0 | 0 | 0 | 0 | 1 | 0.97906 | -0.14612 | 0.4 | 1 | 1.1 | 0.9
10 | 1 | 0 | 0 | 0 | 0 | 1 | 0.98899 | -0.076017 | 0.4 | 1 | 1.1 | 0.9
27 | 1 | 0.0010148 | 0.00025433 | 0 | 0 | 1 | 0.98294 | -0.11853 | 0.4 | 1 | 1.1 | 0.9
9 | 1 | 0 | 0 | 0 | 0 | 1 | 0.9745 | -0.17882 | 0.4 | 1 | 1.1 | 0.9
38 | 1 | 0.0033362 | 0.00083613 | 0 | 0 | 1 | 0.97295 | -0.18995 | 0.4 | 1 | 1.1 | 0.9
37 | 1 | 0.011503 | 0.002883 | 0 | 0 | 1 | 0.97523 | -0.17355 | 0.4 | 1 | 1.1 | 0.9
25 | 1 | 0.0027155 | 0.00068057 | 0 | 0 | 1 | 0.9853 | -0.10194 | 0.4 | 1 | 1.1 | 0.9
31 | 1 | 0.002534 | 0.00063509 | 0 | 0 | 1 | 0.99073 | -0.063935 | 0.4 | 1 | 1.1 | 0.9
11 | 1 | 0 | 0 | 0 | 0 | 1 | 0.97549 | -0.17172 | 0.4 | 1 | 1.1 | 0.9
34 | 1 | 0.0096181 | 0.0024105 | 0 | 0 | 1 | 0.9766 | -0.16372 | 0.4 | 1 | 1.1 | 0.9
12 | 1 | 0 | 0 | 0 | 0 | 1 | 0.98472 | -0.10605 | 0.4 | 1 | 1.1 | 0.9
22 | 1 | 0.0026367 | 0.00066082 | 0 | 0 | 1 | 0.98275 | -0.11998 | 0.4 | 1 | 1.1 | 0.9
13 | 1 | 0 | 0 | 0 | 0 | 1 | 0.97208 | -0.1962 | 0.4 | 1 | 1.1 | 0.9
14 | 1 | 0 | 0 | 0 | 0 | 1 | 0.97229 | -0.19471 | 0.4 | 1 | 1.1 | 0.9
36 | 1 | 0.002789 | 0.000699 | 0 | 0 | 1 | 0.97163 | -0.19945 | 0.4 | 1 | 1.1 | 0.9
19 | 1 | 0.0029406 | 0.00073698 | 0 | 0 | 1 | 0.97237 | -0.19409 | 0.4 | 1 | 1.1 | 0.9
17 | 1 | 0.00080451 | 0.00020163 | 0 | 0 | 1 | 0.98323 | -0.11644 | 0.4 | 1 | 1.1 | 0.9
18 | 1 | 0.00089625 | 0.00022462 | 0 | 0 | 1 | 0.98321 | -0.11659 | 0.4 | 1 | 1.1 | 0.9
39 | 1 | 0.022828 | 0.0057212 | 0 | 0 | 1 | 0.97507 | -0.17467 | 0.4 | 1 | 1.1 | 0.9
32 | 3 | 0.00098319 | 0.00024641 | 0 | 0 | 1 | 1 | 0 | 0.4 | 1 | 1.1 | 0.9
30 | 1 | 0.0011836 | 0.00029664 | 0 | 0 | 1 | 0.99684 | -0.021689 | 0.4 | 1 | 1.1 | 0.9
21 | 1 | 0.0039243 | 0.00098352 | 0 | 0 | 1 | 0.97294 | -0.18997 | 0.4 | 1 | 1.1 | 0.9
29 | 1 | 0.0013637 | 0.00034177 | 0 | 0 | 1 | 0.99082 | -0.063271 | 0.4 | 1 | 1.1 | 0.9
26 | 1 | 0.022825 | 0.0057204 | 0 | 0 | 1 | 0.97675 | -0.16268 | 0.4 | 1 | 1.1 | 0.9
23 | 1 | 0.0011139 | 0.00027917 | 0 | 0 | 1 | 0.98192 | -0.12583 | 0.4 | 1 | 1.1 | 0.9
35 | 1 | 0.002303 | 0.00057718 | 0 | 0 | 1 | 0.97163 | -0.19946 | 0.4 | 1 | 1.1 | 0.9
20 | 1 | 0.0022095 | 0.00055374 | 0 | 0 | 1 | 0.97239 | -0.19395 | 0.4 | 1 | 1.1 | 0.9
24 | 1 | 0.011522 | 0.0028877 | 0 | 0 | 1 | 0.97953 | -0.14283 | 0.4 | 1 | 1.1 | 0.9
28 | 1 | 0.0022739 | 0.00056988 | 0 | 0 | 1 | 0.99508 | -0.033758 | 0.4 | 1 | 1.1 | 0.9

## generator_data
GEN_BUS | PG | QG | QMAX | QMIN | VG | MBASE | GEN_STATUS | PMAX | PMIN
32 | 0.20737 | 0.052614 | 10 | -10 | 1 | 100 | 1 | 10 | 0

## branch_data
F_BUS | T_BUS | BR_R | BR_X | BR_B | RATE_A | RATE_B | RATE_C | TAP | SHIFT | BR_STATUS | ANGMIN | ANGMAX | P_in | Q_in | P_out | Q_out
1 | 2 | 11.4303 | 4.3963 | 1.1535e-08 | 0 | 0 | 0 | 0 | 0 | 1 | -90 | 90 | -0.062368 | -0.015647 | 0.062867 | 0.015838
1 | 3 | 3.1057 | 1.1945 | 3.1342e-09 | 0 | 0 | 0 | 0 | 0 | 1 | -90 | 90 | 0.058953 | 0.014791 | -0.058832 | -0.014745
2 | 4 | 2.5645 | 0.98635 | 2.588e-09 | 0 | 0 | 0 | 0 | 0 | 1 | -90 | 90 | -0.062867 | -0.015838 | 0.062979 | 0.01588
4 | 8 | 4.9592 | 1.9074 | 1.0009e-08 | 0 | 0 | 0 | 0 | 0 | 1 | -90 | 90 | -0.068781 | -0.017334 | 0.069039 | 0.017432
4 | 16 | 1.5285 | 0.58787 | 1.5425e-09 | 0 | 0 | 0 | 0 | 0 | 1 | -90 | 90 | 0.0058019 | 0.0014536 | -0.0058014 | -0.0014535
8 | 10 | 1.3997 | 0.53835 | 2.8251e-09 | 0 | 0 | 0 | 0 | 0 | 1 | -90 | 90 | -0.11623 | -0.029328 | 0.11644 | 0.029407
8 | 27 | 8.0904 | 3.1117 | 8.1647e-09 | 0 | 0 | 0 | 0 | 0 | 1 | -90 | 90 | 0.047193 | 0.011896 | -0.046996 | -0.011821
16 | 17 | 2.8993 | 1.1151 | 2.9259e-09 | 0 | 0 | 0 | 0 | 0 | 1 | -90 | 90 | 0.0017009 | 0.0004258 | -0.0017008 | -0.00042605
6 | 33 | 4.9446 | 1.9018 | 4.99e-09 | 0 | 0 | 0 | 0 | 0 | 1 | -90 | 90 | 0.045793 | 0.011495 | -0.045678 | -0.011451
6 | 15 | 0.49387 | 0.18995 | 4.984e-10 | 0 | 0 | 0 | 0 | 0 | 1 | -90 | 90 | -0.045793 | -0.011495 | 0.045805 | 0.011499
33 | 39 | 4.677 | 1.7988 | 4.7199e-09 | 0 | 0 | 0 | 0 | 0 | 1 | -90 | 90 | 0.022855 | 0.0057312 | -0.022828 | -0.0057212
15 | 27 | 7.5744 | 2.9132 | 7.6439e-09 | 0 | 0 | 0 | 0 | 0 | 1 | -90 | 90 | -0.045805 | -0.011499 | 0.045981 | 0.011566
10 | 25 | 4.1407 | 1.5926 | 8.3574e-09 | 0 | 0 | 0 | 0 | 0 | 1 | -90 | 90 | 0.080421 | 0.020282 | -0.08013 | -0.020171
10 | 31 | 0.79393 | 0.30536 | 1.6024e-09 | 0 | 0 | 0 | 0 | 0 | 1 | -90 | 90 | -0.19686 | -0.049689 | 0.19719 | 0.049818
9 | 38 | 7.8499 | 3.0192 | 7.9219e-09 | 0 | 0 | 0 | 0 | 0 | 1 | -90 | 90 | 0.017539 | 0.0043982 | -0.017512 | -0.0043885
9 | 37 | 3.7185 | 1.4302 | 3.7527e-09 | 0 | 0 | 0 | 0 | 0 | 1 | -90 | 90 | -0.017539 | -0.0043982 | 0.017552 | 0.0044027
38 | 21 | 0.016617 | 0.0063911 | 1.6769e-11 | 0 | 0 | 0 | 0 | 0 | 1 | -90 | 90 | 0.014176 | 0.0035524 | -0.014176 | -0.0035524
37 | 11 | 0.78178 | 0.30068 | 7.8895e-10 | 0 | 0 | 0 | 0 | 0 | 1 | -90 | 90 | -0.029055 | -0.0072858 | 0.029063 | 0.0072885
25 | 12 | 0.67654 | 0.26021 | 6.8275e-10 | 0 | 0 | 0 | 0 | 0 | 1 | -90 | 90 | 0.077414 | 0.01949 | -0.07737 | -0.019473
31 | 29 | 0.043138 | 0.016591 | 8.7067e-11 | 0 | 0 | 0 | 0 | 0 | 1 | -90 | 90 | -0.19973 | -0.050453 | 0.19975 | 0.05046
11 | 34 | 3.4202 | 1.3155 | 3.4516e-09 | 0 | 0 | 0 | 0 | 0 | 1 | -90 | 90 | -0.029063 | -0.0072885 | 0.029095 | 0.0073006
34 | 26 | 0.3364 | 0.12938 | 3.3948e-10 | 0 | 0 | 0 | 0 | 0 | 1 | -90 | 90 | -0.038713 | -0.0097112 | 0.038719 | 0.0097133
12 | 22 | 2.2877 | 0.87989 | 2.3087e-09 | 0 | 0 | 0 | 0 | 0 | 1 | -90 | 90 | 0.07737 | 0.019473 | -0.07722 | -0.019416
22 | 23 | 0.99261 | 0.38177 | 1.0017e-09 | 0 | 0 | 0 | 0 | 0 | 1 | -90 | 90 | 0.074583 | 0.018755 | -0.074522 | -0.018732
13 | 14 | 3.6114 | 1.389 | 3.6446e-09 | 0 | 0 | 0 | 0 | 0 | 1 | -90 | 90 | -0.0050943 | -0.0012763 | 0.0050954 | 0.0012764
13 | 36 | 7.8318 | 3.0122 | 7.9037e-09 | 0 | 0 | 0 | 0 | 0 | 1 | -90 | 90 | 0.0050943 | 0.0012763 | -0.005092 | -0.0012762
14 | 19 | 1.4965 | 0.57558 | 1.5102e-09 | 0 | 0 | 0 | 0 | 0 | 1 | -90 | 90 | -0.0050954 | -0.0012764 | 0.0050958 | 0.0012764
36 | 35 | 0.060568 | 0.023295 | 6.1124e-11 | 0 | 0 | 0 | 0 | 0 | 1 | -90 | 90 | 0.002303 | 0.00057717 | -0.002303 | -0.00057718
19 | 20 | 0.21284 | 0.081862 | 2.1479e-10 | 0 | 0 | 0 | 0 | 0 | 1 | -90 | 90 | -0.0080364 | -0.0020134 | 0.0080365 | 0.0020134
17 | 18 | 2.1071 | 0.81041 | 2.1264e-09 | 0 | 0 | 0 | 0 | 0 | 1 | -90 | 90 | 0.00089627 | 0.00022442 | -0.00089625 | -0.00022462
32 | 30 | 1.3969 | 0.53728 | 2.8195e-09 | 0 | 0 | 0 | 0 | 0 | 1 | -90 | 90 | 0.20639 | 0.052368 | -0.20575 | -0.052124
30 | 28 | 0.7781 | 0.29927 | 1.5705e-09 | 0 | 0 | 0 | 0 | 0 | 1 | -90 | 90 | 0.20457 | 0.051828 | -0.20422 | -0.051694
21 | 20 | 4.781 | 1.8388 | 4.8249e-09 | 0 | 0 | 0 | 0 | 0 | 1 | -90 | 90 | 0.010252 | 0.0025689 | -0.010246 | -0.0025672
29 | 28 | 1.913 | 0.73576 | 3.8611e-09 | 0 | 0 | 0 | 0 | 0 | 1 | -90 | 90 | -0.20111 | -0.050802 | 0.20195 | 0.051124
26 | 24 | 4.023 | 1.5473 | 4.0599e-09 | 0 | 0 | 0 | 0 | 0 | 1 | -90 | 90 | -0.061544 | -0.015434 | 0.061713 | 0.015499
23 | 24 | 2.9171 | 1.122 | 2.9439e-09 | 0 | 0 | 0 | 0 | 0 | 1 | -90 | 90 | 0.073408 | 0.018453 | -0.073235 | -0.018386