## bus_data
BUS_I | BUS_TYPE | Pd | Qd | Gs | Bs | area | Vm | Va | baseKV | zone | Vmax | Vmin
1 | 1 | 0.00036855 | 9.2368e-05 | 0 | 0 | 1 | 0.99067 | -0.066204 | 0.4 | 1 | 1.1 | 0.9
2 | 1 | 0.00024637 | 6.1747e-05 | 0 | 0 | 1 | 0.99057 | -0.066887 | 0.4 | 1 | 1.1 | 0.9
3 | 1 | 0 | 0 | 0 | 0 | 1 | 0.99165 | -0.059036 | 0.4 | 1 | 1.1 | 0.9
4 | 1 | 0 | 0 | 0 | 0 | 1 | 0.99026 | -0.069145 | 0.4 | 1 | 1.1 | 0.9
5 | 1 | 0 | 0 | 0 | 0 | 1 | 0.99292 | -0.049713 | 0.4 | 1 | 1.1 | 0.9
7 | 1 | 0 | 0 | 0 | 0 | 1 | 0.98942 | -0.07531 | 0.4 | 1 | 1.1 | 0.9
11 | 1 | 0.0001174 | 2.9424e-05 | 0 | 0 | 1 | 0.99346 | -0.045767 | 0.4 | 1 | 1.1 | 0.9
6 | 1 | 0 | 0 | 0 | 0 | 1 | 0.98872 | -0.080622 | 0.4 | 1 | 1.1 | 0.9
9 | 1 | 0 | 0 | 0 | 0 | 1 | 0.98859 | -0.08164 | 0.4 | 1 | 1.1 | 0.9
21 | 1 | 0.00085705 | 0.0002148 | 0 | 0 | 1 | 0.98874 | -0.080454 | 0.4 | 1 | 1.1 | 0.9
10 | 1 | 0 | 0 | 0 | 0 | 1 | 0.98915 | -0.07735 | 0.4 | 1 | 1.1 | 0.9
19 | 1 | 0.0001867 | 4.6792e-05 | 0 | 0 | 1 | 0.98928 | -0.07635 | 0.4 | 1 | 1.1 | 0.9
20 | 1 | 0.00025312 | 6.3437e-05 | 0 | 0 | 1 | 0.98857 | -0.081776 | 0.4 | 1 | 1.1 | 0.9
12 | 1 | 0 | 0 | 0 | 0 | 1 | 0.99497 | -0.034624 | 0.4 | 1 | 1.1 | 0.9
18 | 1 | 0.0009506 | 0.00023824 | 0 | 0 | 1 | 0.98926 | -0.07647 | 0.4 | 1 | 1.1 | 0.9
13 | 3 | 0.076303 | 0.019123 | 0 | 0 | 1 | 1 | 0 | 0.4 | 1 | 1.1 | 0.9
14 | 1 | 0 | 0 | 0 | 0 | 1 | 0.9824 | -0.12246 | 0.4 | 1 | 1.1 | 0.9
15 | 1 | 0.087412 | 0.021908 | 0 | 0 | 1 | 0.97519 | -0.17386 | 0.4 | 1 | 1.1 | 0.9
16 | 1 | 0.0005312 | 0.00013313 | 0 | 0 | 1 | 0.98922 | -0.076764 | 0.4 | 1 | 1.1 | 0.9
17 | 1 | 0.0004328 | 0.00010847 | 0 | 0 | 1 | 0.98918 | -0.077006 | 0.4 | 1 | 1.1 | 0.9

## generator_data
GEN_BUS | PG | QG | QMAX | QMIN | VG | MBASE | GEN_STATUS | PMAX | PMIN
13 | 0.16986 | 0.042832 | 10 | -10 | 1 | 100 | 1 | 10 | 0

## branch_data
F_BUS | T_BUS | BR_R | BR_X | BR_B | RATE_A | RATE_B | RATE_C | TAP | SHIFT | BR_STATUS | ANGMIN | ANGMAX | P_in | Q_in | P_out | Q_out
1 | 2 | 2.437 | 0.93731 | 2.4594e-09 | 0 | 0 | 0 | 0 | 0 | 1 | -90 | 90 | 0.0034629 | 0.00085183 | -0.0034626 | -0.00085195
1 | 3 | 23.1636 | 8.9091 | 2.3376e-08 | 0 | 0 | 0 | 0 | 0 | 1 | -90 | 90 | -0.0038315 | -0.0009442 | 0.0038352 | 0.00094332
2 | 4 | 8.6575 | 3.3298 | 8.7369e-09 | 0 | 0 | 0 | 0 | 0 | 1 | -90 | 90 | 0.0032163 | 0.0007902 | -0.0032153 | -0.00079069
3 | 5 | 30.0459 | 11.5561 | 3.0322e-08 | 0 | 0 | 0 | 0 | 0 | 1 | -90 | 90 | -0.0038352 | -0.00094332 | 0.0038399 | 0.00094216
4 | 7 | 23.7047 | 9.1172 | 2.3922e-08 | 0 | 0 | 0 | 0 | 0 | 1 | -90 | 90 | 0.0032153 | 0.00079069 | -0.0032126 | -0.00079201
5 | 11 | 12.6897 | 4.8806 | 1.2806e-08 | 0 | 0 | 0 | 0 | 0 | 1 | -90 | 90 | -0.0038399 | -0.00094216 | 0.003842 | 0.00094167
7 | 10 | 21.8827 | 8.4164 | 2.2084e-08 | 0 | 0 | 0 | 0 | 0 | 1 | -90 | 90 | 0.001111 | 0.00026701 | -0.0011107 | -0.00026906
7 | 19 | 6.2756 | 2.4137 | 6.3332e-09 | 0 | 0 | 0 | 0 | 0 | 1 | -90 | 90 | 0.0021017 | 0.000525 | -0.0021014 | -0.00052551
11 | 12 | 34.7331 | 13.3589 | 3.5052e-08 | 0 | 0 | 0 | 0 | 0 | 1 | -90 | 90 | -0.0039594 | -0.0009711 | 0.0039652 | 0.00096988
6 | 9 | 47.0652 | 18.102 | 4.7497e-08 | 0 | 0 | 0 | 0 | 0 | 1 | -90 | 90 | 0.00025315 | 5.8144e-05 | -0.00025312 | -6.2774e-05
6 | 21 | 7.2543 | 2.7901 | 7.3209e-09 | 0 | 0 | 0 | 0 | 0 | 1 | -90 | 90 | -0.00025315 | -5.8144e-05 | 0.00025316 | 5.743e-05
9 | 20 | 6.7404 | 2.5925 | 6.8022e-09 | 0 | 0 | 0 | 0 | 0 | 1 | -90 | 90 | 0.00025312 | 6.2774e-05 | -0.00025312 | -6.3437e-05
21 | 10 | 33.8708 | 13.0272 | 3.4182e-08 | 0 | 0 | 0 | 0 | 0 | 1 | -90 | 90 | -0.0011102 | -0.00027223 | 0.0011107 | 0.00026906
19 | 18 | 0.793 | 0.305 | 8.0027e-10 | 0 | 0 | 0 | 0 | 0 | 1 | -90 | 90 | 0.0019147 | 0.00047872 | -0.0019147 | -0.00047878
12 | 14 | 12.7906 | 4.9195 | 2.5816e-08 | 0 | 0 | 0 | 0 | 0 | 1 | -90 | 90 | 0.089131 | 0.022565 | -0.088039 | -0.022147
12 | 13 | 4.8994 | 1.8844 | 9.8888e-09 | 0 | 0 | 0 | 0 | 0 | 1 | -90 | 90 | -0.093096 | -0.023535 | 0.093552 | 0.023709
18 | 16 | 3.8634 | 1.4859 | 3.8989e-09 | 0 | 0 | 0 | 0 | 0 | 1 | -90 | 90 | 0.00096405 | 0.00024054 | -0.00096401 | -0.00024091
14 | 15 | 7.3372 | 2.822 | 1.4809e-08 | 0 | 0 | 0 | 0 | 0 | 1 | -90 | 90 | 0.088039 | 0.022147 | -0.087412 | -0.021908
16 | 17 | 7.089 | 2.7265 | 7.1541e-09 | 0 | 0 | 0 | 0 | 0 | 1 | -90 | 90 | 0.00043281 | 0.00010777 | -0.0004328 | -0.00010847