## bus_data
BUS_I | BUS_TYPE | Pd | Qd | Gs | Bs | area | Vm | Va | baseKV | zone | Vmax | Vmin
24 | 1 | 0.00089173 | 0.00022349 | 0 | 0 | 1 | 0.97318 | -0.18991 | 0.4 | 1 | 1.1 | 0.9
25 | 1 | 0 | 0 | 0 | 0 | 1 | 0.97321 | -0.18969 | 0.4 | 1 | 1.1 | 0.9
27 | 1 | 0 | 0 | 0 | 0 | 1 | 0.97344 | -0.18802 | 0.4 | 1 | 1.1 | 0.9
28 | 1 | 0.0013203 | 0.0003309 | 0 | 0 | 1 | 0.97354 | -0.18728 | 0.4 | 1 | 1.1 | 0.9
38 | 1 | 0.0012717 | 0.00031872 | 0 | 0 | 1 | 0.97411 | -0.18311 | 0.4 | 1 | 1.1 | 0.9
29 | 1 | 0.0012764 | 0.0003199 | 0 | 0 | 1 | 0.97513 | -0.17572 | 0.4 | 1 | 1.1 | 0.9
31 | 1 | 0 | 0 | 0 | 0 | 1 | 0.97516 | -0.17553 | 0.4 | 1 | 1.1 | 0.9
30 | 1 | 0.00079321 | 0.0001988 | 0 | 0 | 1 | 0.9751 | -0.17595 | 0.4 | 1 | 1.1 | 0.9
32 | 1 | 0 | 0 | 0 | 0 | 1 | 0.97512 | -0.17581 | 0.4 | 1 | 1.1 | 0.9
33 | 1 | 0.00033619 | 8.4258e-05 | 0 | 0 | 1 | 0.97513 | -0.17571 | 0.4 | 1 | 1.1 | 0.9
34 | 1 | 0 | 0 | 0 | 0 | 1 | 0.97581 | -0.17082 | 0.4 | 1 | 1.1 | 0.9
39 | 1 | 0 | 0 | 0 | 0 | 1 | 0.97947 | -0.14452 | 0.4 | 1 | 1.1 | 0.9
35 | 1 | 0.0060508 | 0.0015165 | 0 | 0 | 1 | 0.97521 | -0.17513 | 0.4 | 1 | 1.1 | 0.9
36 | 1 | 0 | 0 | 0 | 0 | 1 | 0.97418 | -0.18259 | 0.4 | 1 | 1.1 | 0.9
37 | 1 | 0.0014981 | 0.00037545 | 0 | 0 | 1 | 0.9741 | -0.18318 | 0.4 | 1 | 1.1 | 0.9
83 | 1 | 0 | 0 | 0 | 0 | 1 | 0.97923 | -0.14623 | 0.4 | 1 | 1.1 | 0.9
94 | 1 | 0.0010583 | 0.00026524 | 0 | 0 | 1 | 0.98116 | -0.13241 | 0.4 | 1 | 1.1 | 0.9
40 | 1 | 0.0029614 | 0.0007422 | 0 | 0 | 1 | 0.98752 | -0.087416 | 0.4 | 1 | 1.1 | 0.9
41 | 1 | 0.0034236 | 0.00085804 | 0 | 0 | 1 | 0.98784 | -0.085175 | 0.4 | 1 | 1.1 | 0.9
42 | 1 | 0.0033366 | 0.00083623 | 0 | 0 | 1 | 0.98726 | -0.089291 | 0.4 | 1 | 1.1 | 0.9
43 | 1 | 0.0035649 | 0.00089346 | 0 | 0 | 1 | 0.98823 | -0.082414 | 0.4 | 1 | 1.1 | 0.9
44 | 1 | 0.002757 | 0.00069097 | 0 | 0 | 1 | 0.98711 | -0.090353 | 0.4 | 1 | 1.1 | 0.9
45 | 1 | 0 | 0 | 0 | 0 | 1 | 0.98873 | -0.07885 | 0.4 | 1 | 1.1 | 0.9
52 | 1 | 0.0029421 | 0.00073737 | 0 | 0 | 1 | 0.98704 | -0.090836 | 0.4 | 1 | 1.1 | 0.9
46 | 1 | 0.0017129 | 0.0004293 | 0 | 0 | 1 | 0.98862 | -0.079671 | 0.4 | 1 | 1.1 | 0.9
47 | 1 | 0 | 0 | 0 | 0 | 1 | 0.98884 | -0.078088 | 0.4 | 1 | 1.1 | 0.9
55 | 1 | 0.0016204 | 0.00040611 | 0 | 0 | 1 | 0.98858 | -0.079935 | 0.4 | 1 | 1.1 | 0.9
49 | 1 | 0 | 0 | 0 | 0 | 1 | 0.98865 | -0.079444 | 0.4 | 1 | 1.1 | 0.9
60 | 1 | 0.0020778 | 0.00052074 | 0 | 0 | 1 | 0.99036 | -0.067343 | 0.4 | 1 | 1.1 | 0.9
48 | 1 | 0.0029901 | 0.00074939 | 0 | 0 | 1 | 0.9886 | -0.079781 | 0.4 | 1 | 1.1 | 0.9
51 | 1 | 0.0013427 | 0.00033652 | 0 | 0 | 1 | 0.98831 | -0.081858 | 0.4 | 1 | 1.1 | 0.9
53 | 1 | 0.00018099 | 4.5361e-05 | 0 | 0 | 1 | 0.98704 | -0.090868 | 0.4 | 1 | 1.1 | 0.9
56 | 1 | 0 | 0 | 0 | 0 | 1 | 0.99271 | -0.050767 | 0.4 | 1 | 1.1 | 0.9
57 | 1 | 0 | 0 | 0 | 0 | 1 | 0.99206 | -0.055312 | 0.4 | 1 | 1.1 | 0.9
58 | 1 | 0 | 0 | 0 | 0 | 1 | 0.99251 | -0.05218 | 0.4 | 1 | 1.1 | 0.9
59 | 1 | 0.0082151 | 0.0020589 | 0 | 0 | 1 | 0.995 | -0.034763 | 0.4 | 1 | 1.1 | 0.9
77 | 1 | 0.0021153 | 0.00053013 | 0 | 0 | 1 | 0.991 | -0.062766 | 0.4 | 1 | 1.1 | 0.9
62 | 1 | 0.0022367 | 0.00056058 | 0 | 0 | 1 | 0.99233 | -0.053463 | 0.4 | 1 | 1.1 | 0.9
61 | 1 | 0.0054829 | 0.0013741 | 0 | 0 | 1 | 0.99163 | -0.058413 | 0.4 | 1 | 1.1 | 0.9
68 | 1 | 0 | 0 | 0 | 0 | 1 | 0.99864 | -0.0094477 | 0.4 | 1 | 1.1 | 0.9
80 | 1 | 0 | 0 | 0 | 0 | 1 | 0.99221 | -0.054288 | 0.4 | 1 | 1.1 | 0.9
63 | 1 | 0 | 0 | 0 | 0 | 1 | 0.98264 | -0.12188 | 0.4 | 1 | 1.1 | 0.9
89 | 1 | 0.0022547 | 0.00056507 | 0 | 0 | 1 | 0.98261 | -0.12208 | 0.4 | 1 | 1.1 | 0.9
65 | 1 | 0 | 0 | 0 | 0 | 1 | 0.98273 | -0.12123 | 0.4 | 1 | 1.1 | 0.9
100 | 1 | 0.0036383 | 0.00091185 | 0 | 0 | 1 | 0.9826 | -0.12215 | 0.4 | 1 | 1.1 | 0.9
64 | 1 | 0 | 0 | 0 | 0 | 1 | 0.98337 | -0.11666 | 0.4 | 1 | 1.1 | 0.9
88 | 1 | 0.0039445 | 0.0009886 | 0 | 0 | 1 | 0.98217 | -0.12519 | 0.4 | 1 | 1.1 | 0.9
67 | 1 | 0 | 0 | 0 | 0 | 1 | 0.98298 | -0.11942 | 0.4 | 1 | 1.1 | 0.9
86 | 1 | 0.00090482 | 0.00022677 | 0 | 0 | 1 | 0.98437 | -0.10956 | 0.4 | 1 | 1.1 | 0.9
103 | 1 | 0.001137 | 0.00028495 | 0 | 0 | 1 | 0.98263 | -0.12193 | 0.4 | 1 | 1.1 | 0.9
66 | 1 | 0 | 0 | 0 | 0 | 1 | 0.99214 | -0.054814 | 0.4 | 1 | 1.1 | 0.9
98 | 1 | 0.0013319 | 0.00033381 | 0 | 0 | 1 | 0.99208 | -0.055229 | 0.4 | 1 | 1.1 | 0.9
102 | 1 | 0.00090721 | 0.00022737 | 0 | 0 | 1 | 0.98275 | -0.12106 | 0.4 | 1 | 1.1 | 0.9
99 | 1 | 0.00097221 | 0.00024366 | 0 | 0 | 1 | 0.98297 | -0.11951 | 0.4 | 1 | 1.1 | 0.9
69 | 1 | 0.0030762 | 0.00077096 | 0 | 0 | 1 | 0.99753 | -0.017235 | 0.4 | 1 | 1.1 | 0.9
70 | 3 | 0.0010487 | 0.00026282 | 0 | 0 | 1 | 1 | 0 | 0.4 | 1 | 1.1 | 0.9
71 | 1 | 0.0037794 | 0.00094722 | 0 | 0 | 1 | 0.9975 | -0.017429 | 0.4 | 1 | 1.1 | 0.9
73 | 1 | 0 | 0 | 0 | 0 | 1 | 0.99991 | -0.00063779 | 0.4 | 1 | 1.1 | 0.9
72 | 1 | 0.0086684 | 0.0021725 | 0 | 0 | 1 | 0.99722 | -0.019379 | 0.4 | 1 | 1.1 | 0.9
74 | 1 | 0.00090314 | 0.00022635 | 0 | 0 | 1 | 0.99989 | -0.00080031 | 0.4 | 1 | 1.1 | 0.9
75 | 1 | 0.001816 | 0.00045513 | 0 | 0 | 1 | 0.9999 | -0.00072351 | 0.4 | 1 | 1.1 | 0.9
76 | 1 | 0.0016316 | 0.00040892 | 0 | 0 | 1 | 0.99982 | -0.0012446 | 0.4 | 1 | 1.1 | 0.9
78 | 1 | 0.00071268 | 0.00017861 | 0 | 0 | 1 | 0.98924 | -0.07512 | 0.4 | 1 | 1.1 | 0.9
79 | 1 | 0.00058693 | 0.0001471 | 0 | 0 | 1 | 0.98761 | -0.086623 | 0.4 | 1 | 1.1 | 0.9
87 | 1 | 0.0031933 | 0.00080032 | 0 | 0 | 1 | 0.98615 | -0.096958 | 0.4 | 1 | 1.1 | 0.9
81 | 1 | 0.0047233 | 0.0011838 | 0 | 0 | 1 | 0.99207 | -0.055305 | 0.4 | 1 | 1.1 | 0.9
82 | 1 | 0.0017837 | 0.00044703 | 0 | 0 | 1 | 0.97888 | -0.14874 | 0.4 | 1 | 1.1 | 0.9
84 | 1 | 0 | 0 | 0 | 0 | 1 | 0.97874 | -0.14975 | 0.4 | 1 | 1.1 | 0.9
85 | 1 | 0.00047221 | 0.00011835 | 0 | 0 | 1 | 0.97858 | -0.15088 | 0.4 | 1 | 1.1 | 0.9
96 | 1 | 0.0017176 | 0.00043047 | 0 | 0 | 1 | 0.97847 | -0.15165 | 0.4 | 1 | 1.1 | 0.9
93 | 1 | 0 | 0 | 0 | 0 | 1 | 0.98185 | -0.1275 | 0.4 | 1 | 1.1 | 0.9
90 | 1 | 0 | 0 | 0 | 0 | 1 | 0.9819 | -0.12712 | 0.4 | 1 | 1.1 | 0.9
101 | 1 | 0.0040967 | 0.0010267 | 0 | 0 | 1 | 0.98154 | -0.12971 | 0.4 | 1 | 1.1 | 0.9
91 | 1 | 0 | 0 | 0 | 0 | 1 | 0.98197 | -0.12661 | 0.4 | 1 | 1.1 | 0.9
92 | 1 | 0.00056725 | 0.00014217 | 0 | 0 | 1 | 0.98184 | -0.12758 | 0.4 | 1 | 1.1 | 0.9
95 | 1 | 0.0034789 | 0.0008719 | 0 | 0 | 1 | 0.97835 | -0.15247 | 0.4 | 1 | 1.1 | 0.9
97 | 1 | 0.00051705 | 0.00012958 | 0 | 0 | 1 | 0.97835 | -0.15251 | 0.4 | 1 | 1.1 | 0.9
104 | 1 | 0.0013127 | 0.00032899 | 0 | 0 | 1 | 0.98267 | -0.12163 | 0.4 | 1 | 1.1 | 0.9
105 | 1 | 0.0019306 | 0.00048386 | 0 | 0 | 1 | 0.98261 | -0.12207 | 0.4 | 1 | 1.1 | 0.9

## generator_data
GEN_BUS | PG | QG | QMAX | QMIN | VG | MBASE | GEN_STATUS | PMAX | PMIN
70 | 0.12407 | 0.031265 | 10 | -10 | 1 | 100 | 1 | 10 | 0

## branch_data
F_BUS | T_BUS | BR_R | BR_X | BR_B | RATE_A | RATE_B | RATE_C | TAP | SHIFT | BR_STATUS | ANGMIN | ANGMAX | P_in | Q_in | P_out | Q_out
24 | 25 | 3.0437 | 1.1706 | 3.0716e-09 | 0 | 0 | 0 | 0 | 0 | 1 | -90 | 90 | -0.00089172 | -0.00022349 | 0.00089174 | 0.00022321
25 | 27 | 22.9499 | 8.8269 | 2.316e-08 | 0 | 0 | 0 | 0 | 0 | 1 | -90 | 90 | -0.00089174 | -0.00022321 | 0.00089195 | 0.00022109
27 | 28 | 9.9755 | 3.8367 | 1.0067e-08 | 0 | 0 | 0 | 0 | 0 | 1 | -90 | 90 | -0.00089195 | -0.00022109 | 0.00089204 | 0.00022017
28 | 38 | 22.914 | 8.8131 | 2.3124e-08 | 0 | 0 | 0 | 0 | 0 | 1 | -90 | 90 | -0.0022123 | -0.00055108 | 0.0022136 | 0.00054937
38 | 36 | 1.8132 | 0.69739 | 1.8298e-09 | 0 | 0 | 0 | 0 | 0 | 1 | -90 | 90 | -0.0034853 | -0.00086809 | 0.0034855 | 0.00086801
29 | 31 | 1.814 | 0.69769 | 1.8306e-09 | 0 | 0 | 0 | 0 | 0 | 1 | -90 | 90 | -0.0012764 | -0.0003199 | 0.0012764 | 0.00031974
31 | 33 | 1.9639 | 0.75535 | 1.9819e-09 | 0 | 0 | 0 | 0 | 0 | 1 | -90 | 90 | 0.0011294 | 0.00028254 | -0.0011294 | -0.00028271
31 | 34 | 24.138 | 9.2838 | 2.4359e-08 | 0 | 0 | 0 | 0 | 0 | 1 | -90 | 90 | -0.0024059 | -0.00060228 | 0.0024074 | 0.00060056
30 | 32 | 2.056 | 0.79076 | 2.0748e-09 | 0 | 0 | 0 | 0 | 0 | 1 | -90 | 90 | -0.0007932 | -0.0001988 | 0.00079322 | 0.00019861
32 | 33 | 1.6298 | 0.62683 | 1.6447e-09 | 0 | 0 | 0 | 0 | 0 | 1 | -90 | 90 | -0.00079322 | -0.00019861 | 0.00079323 | 0.00019845
34 | 39 | 24.191 | 9.3042 | 2.4413e-08 | 0 | 0 | 0 | 0 | 0 | 1 | -90 | 90 | -0.013453 | -0.0033623 | 0.013502 | 0.0033788
34 | 35 | 4.8167 | 1.8526 | 4.8609e-09 | 0 | 0 | 0 | 0 | 0 | 1 | -90 | 90 | 0.011046 | 0.0027618 | -0.011039 | -0.0027597
39 | 83 | 2.6724 | 1.0278 | 2.6969e-09 | 0 | 0 | 0 | 0 | 0 | 1 | -90 | 90 | 0.0079769 | 0.0019987 | -0.007975 | -0.0019982
39 | 94 | 7.0448 | 2.7095 | 7.1095e-09 | 0 | 0 | 0 | 0 | 0 | 1 | -90 | 90 | -0.021479 | -0.0053774 | 0.021515 | 0.0053906
35 | 36 | 18.3479 | 7.0569 | 1.8516e-08 | 0 | 0 | 0 | 0 | 0 | 1 | -90 | 90 | 0.0049888 | 0.0012432 | -0.0049837 | -0.001243
36 | 37 | 4.8495 | 1.8652 | 4.894e-09 | 0 | 0 | 0 | 0 | 0 | 1 | -90 | 90 | 0.0014982 | 0.00037503 | -0.001498 | -0.00037545
83 | 82 | 3.9273 | 1.5105 | 3.9633e-09 | 0 | 0 | 0 | 0 | 0 | 1 | -90 | 90 | 0.007975 | 0.0019982 | -0.0079723 | -0.0019975
94 | 93 | 2.7281 | 1.0493 | 2.7532e-09 | 0 | 0 | 0 | 0 | 0 | 1 | -90 | 90 | -0.022574 | -0.0056558 | 0.022589 | 0.0056615
40 | 41 | 2.3375 | 0.89905 | 2.359e-09 | 0 | 0 | 0 | 0 | 0 | 1 | -90 | 90 | -0.012182 | -0.0030526 | 0.012185 | 0.0030538
40 | 42 | 2.5815 | 0.9929 | 2.6052e-09 | 0 | 0 | 0 | 0 | 0 | 1 | -90 | 90 | 0.0092202 | 0.0023104 | -0.0092178 | -0.0023097
41 | 43 | 2.2489 | 0.86496 | 2.2695e-09 | 0 | 0 | 0 | 0 | 0 | 1 | -90 | 90 | -0.015609 | -0.0039118 | 0.015615 | 0.0039139
42 | 44 | 2.2914 | 0.88132 | 2.3125e-09 | 0 | 0 | 0 | 0 | 0 | 1 | -90 | 90 | 0.0058812 | 0.0014735 | -0.0058803 | -0.0014734
43 | 45 | 2.3653 | 0.90972 | 2.387e-09 | 0 | 0 | 0 | 0 | 0 | 1 | -90 | 90 | -0.01918 | -0.0048074 | 0.019189 | 0.0048108
44 | 52 | 1.9608 | 0.75417 | 1.9788e-09 | 0 | 0 | 0 | 0 | 0 | 1 | -90 | 90 | 0.0031233 | 0.0007824 | -0.0031231 | -0.00078251
45 | 46 | 3.1353 | 1.2059 | 3.1641e-09 | 0 | 0 | 0 | 0 | 0 | 1 | -90 | 90 | 0.0033338 | 0.00083506 | -0.0033334 | -0.00083523
45 | 47 | 0.43056 | 0.1656 | 4.3451e-10 | 0 | 0 | 0 | 0 | 0 | 1 | -90 | 90 | -0.022523 | -0.0056458 | 0.022525 | 0.0056467
52 | 53 | 2.2086 | 0.84947 | 2.2289e-09 | 0 | 0 | 0 | 0 | 0 | 1 | -90 | 90 | 0.00018099 | 4.5145e-05 | -0.00018099 | -4.5362e-05
46 | 55 | 2.07 | 0.79614 | 2.089e-09 | 0 | 0 | 0 | 0 | 0 | 1 | -90 | 90 | 0.0016204 | 0.00040593 | -0.0016204 | -0.00040611
47 | 49 | 3.9663 | 1.5255 | 4.0027e-09 | 0 | 0 | 0 | 0 | 0 | 1 | -90 | 90 | 0.0043342 | 0.0010837 | -0.0043334 | -0.0010837
47 | 60 | 5.1011 | 1.962 | 5.1479e-09 | 0 | 0 | 0 | 0 | 0 | 1 | -90 | 90 | -0.02686 | -0.0067304 | 0.0269 | 0.0067453
49 | 51 | 22.7402 | 8.7462 | 2.2949e-08 | 0 | 0 | 0 | 0 | 0 | 1 | -90 | 90 | 0.0013432 | 0.00033445 | -0.0013427 | -0.00033652
49 | 48 | 1.4357 | 0.55221 | 1.4489e-09 | 0 | 0 | 0 | 0 | 0 | 1 | -90 | 90 | 0.0029902 | 0.0007493 | -0.0029901 | -0.00074939
60 | 61 | 3.9455 | 1.5175 | 3.9817e-09 | 0 | 0 | 0 | 0 | 0 | 1 | -90 | 90 | -0.028977 | -0.007266 | 0.029013 | 0.0072794
56 | 57 | 1.145 | 0.4404 | 1.1555e-09 | 0 | 0 | 0 | 0 | 0 | 1 | -90 | 90 | 0.051355 | 0.01293 | -0.051323 | -0.012918
56 | 58 | 0.42406 | 0.1631 | 4.2795e-10 | 0 | 0 | 0 | 0 | 0 | 1 | -90 | 90 | 0.042829 | 0.010746 | -0.042821 | -0.010743
56 | 59 | 2.1986 | 0.84563 | 2.2188e-09 | 0 | 0 | 0 | 0 | 0 | 1 | -90 | 90 | -0.094185 | -0.023676 | 0.094395 | 0.023757
57 | 77 | 1.875 | 0.72117 | 1.8922e-09 | 0 | 0 | 0 | 0 | 0 | 1 | -90 | 90 | 0.051323 | 0.012918 | -0.051269 | -0.012897
58 | 62 | 1.983 | 0.76271 | 2.0012e-09 | 0 | 0 | 0 | 0 | 0 | 1 | -90 | 90 | 0.008295 | 0.0020778 | -0.0082935 | -0.0020774
58 | 61 | 2.3205 | 0.89249 | 2.3418e-09 | 0 | 0 | 0 | 0 | 0 | 1 | -90 | 90 | 0.034526 | 0.0086648 | -0.034496 | -0.0086536
59 | 68 | 3.2163 | 1.237 | 3.2458e-09 | 0 | 0 | 0 | 0 | 0 | 1 | -90 | 90 | -0.10261 | -0.025815 | 0.10297 | 0.025955
77 | 78 | 3.233 | 1.2435 | 3.2627e-09 | 0 | 0 | 0 | 0 | 0 | 1 | -90 | 90 | 0.049154 | 0.012367 | -0.049069 | -0.012335
62 | 80 | 1.7449 | 0.67111 | 1.7609e-09 | 0 | 0 | 0 | 0 | 0 | 1 | -90 | 90 | 0.0060568 | 0.0015168 | -0.0060561 | -0.0015167
68 | 69 | 6.5067 | 2.5026 | 6.5664e-09 | 0 | 0 | 0 | 0 | 0 | 1 | -90 | 90 | 0.015543 | 0.0038972 | -0.015527 | -0.0038914
68 | 70 | 1.0467 | 0.40259 | 2.1127e-09 | 0 | 0 | 0 | 0 | 0 | 1 | -90 | 90 | -0.11852 | -0.029852 | 0.11867 | 0.029912
80 | 81 | 2.759 | 1.0611 | 2.7843e-09 | 0 | 0 | 0 | 0 | 0 | 1 | -90 | 90 | 0.004724 | 0.0011838 | -0.0047233 | -0.0011838
80 | 66 | 5.0432 | 1.9397 | 5.0895e-09 | 0 | 0 | 0 | 0 | 0 | 1 | -90 | 90 | 0.0013321 | 0.00033298 | -0.001332 | -0.00033344
63 | 89 | 1.1045 | 0.42482 | 1.1147e-09 | 0 | 0 | 0 | 0 | 0 | 1 | -90 | 90 | 0.0022547 | 0.00056499 | -0.0022546 | -0.00056507
63 | 65 | 1.387 | 0.53345 | 1.3997e-09 | 0 | 0 | 0 | 0 | 0 | 1 | -90 | 90 | -0.0058932 | -0.0014768 | 0.0058937 | 0.0014769
63 | 100 | 0.945 | 0.36346 | 9.5367e-10 | 0 | 0 | 0 | 0 | 0 | 1 | -90 | 90 | 0.0036385 | 0.00091182 | -0.0036383 | -0.00091186
65 | 67 | 2.0478 | 0.7876 | 2.0666e-09 | 0 | 0 | 0 | 0 | 0 | 1 | -90 | 90 | -0.011132 | -0.002788 | 0.011135 | 0.0027888
65 | 103 | 1.6765 | 0.6448 | 1.6919e-09 | 0 | 0 | 0 | 0 | 0 | 1 | -90 | 90 | 0.0052386 | 0.0013111 | -0.0052381 | -0.0013111
64 | 88 | 3.9599 | 1.523 | 3.9962e-09 | 0 | 0 | 0 | 0 | 0 | 1 | -90 | 90 | 0.02714 | 0.0068067 | -0.027108 | -0.0067948
64 | 67 | 2.1353 | 0.82128 | 2.1549e-09 | 0 | 0 | 0 | 0 | 0 | 1 | -90 | 90 | 0.016265 | 0.0040743 | -0.016259 | -0.0040721
64 | 86 | 2.0623 | 0.7932 | 2.0812e-09 | 0 | 0 | 0 | 0 | 0 | 1 | -90 | 90 | -0.043406 | -0.010881 | 0.043448 | 0.010897
88 | 93 | 1.2535 | 0.48212 | 1.265e-09 | 0 | 0 | 0 | 0 | 0 | 1 | -90 | 90 | 0.023164 | 0.0058062 | -0.023156 | -0.0058035
67 | 102 | 4.9901 | 1.9193 | 5.0358e-09 | 0 | 0 | 0 | 0 | 0 | 1 | -90 | 90 | 0.0041518 | 0.0010397 | -0.0041509 | -0.0010399
67 | 99 | 1.2211 | 0.46964 | 1.2323e-09 | 0 | 0 | 0 | 0 | 0 | 1 | -90 | 90 | 0.00097222 | 0.00024355 | -0.00097221 | -0.00024366
86 | 87 | 3.5971 | 1.3835 | 3.6301e-09 | 0 | 0 | 0 | 0 | 0 | 1 | -90 | 90 | -0.044353 | -0.011124 | 0.044431 | 0.011154
103 | 91 | 14.328 | 5.5108 | 1.4459e-08 | 0 | 0 | 0 | 0 | 0 | 1 | -90 | 90 | 0.0041011 | 0.0010261 | -0.0040985 | -0.0010265
66 | 98 | 3.991 | 1.535 | 4.0276e-09 | 0 | 0 | 0 | 0 | 0 | 1 | -90 | 90 | 0.001332 | 0.00033344 | -0.0013319 | -0.00033381
102 | 104 | 2.1775 | 0.83751 | 2.1975e-09 | 0 | 0 | 0 | 0 | 0 | 1 | -90 | 90 | 0.0032437 | 0.0008125 | -0.0032434 | -0.00081262
69 | 71 | 0.2029 | 0.078039 | 2.0476e-10 | 0 | 0 | 0 | 0 | 0 | 1 | -90 | 90 | 0.012451 | 0.0031204 | -0.01245 | -0.0031203
70 | 73 | 1.9074 | 0.7336 | 1.9249e-09 | 0 | 0 | 0 | 0 | 0 | 1 | -90 | 90 | 0.0043513 | 0.0010899 | -0.0043509 | -0.00109
71 | 72 | 2.9129 | 1.1204 | 2.9397e-09 | 0 | 0 | 0 | 0 | 0 | 1 | -90 | 90 | 0.0086708 | 0.0021731 | -0.0086684 | -0.0021725
73 | 74 | 0.834 | 0.32077 | 8.4166e-10 | 0 | 0 | 0 | 0 | 0 | 1 | -90 | 90 | 0.0025349 | 0.00063489 | -0.0025349 | -0.00063495
73 | 75 | 0.61464 | 0.2364 | 6.2028e-10 | 0 | 0 | 0 | 0 | 0 | 1 | -90 | 90 | 0.001816 | 0.00045507 | -0.001816 | -0.00045513
74 | 76 | 3.5426 | 1.3626 | 3.5752e-09 | 0 | 0 | 0 | 0 | 0 | 1 | -90 | 90 | 0.0016317 | 0.0004086 | -0.0016316 | -0.00040892
78 | 79 | 3.0447 | 1.171 | 3.0726e-09 | 0 | 0 | 0 | 0 | 0 | 1 | -90 | 90 | 0.048357 | 0.012156 | -0.048279 | -0.012127
79 | 87 | 2.7609 | 1.0619 | 2.7863e-09 | 0 | 0 | 0 | 0 | 0 | 1 | -90 | 90 | 0.047692 | 0.01198 | -0.047624 | -0.011954
82 | 84 | 2.0405 | 0.78481 | 2.0592e-09 | 0 | 0 | 0 | 0 | 0 | 1 | -90 | 90 | 0.0061886 | 0.0015505 | -0.0061877 | -0.0015504
84 | 85 | 2.2813 | 0.87742 | 2.3022e-09 | 0 | 0 | 0 | 0 | 0 | 1 | -90 | 90 | 0.0061877 | 0.0015504 | -0.0061868 | -0.0015502
85 | 96 | 1.6829 | 0.64728 | 1.6984e-09 | 0 | 0 | 0 | 0 | 0 | 1 | -90 | 90 | 0.0057146 | 0.0014319 | -0.005714 | -0.0014318
96 | 95 | 2.555 | 0.98267 | 2.5784e-09 | 0 | 0 | 0 | 0 | 0 | 1 | -90 | 90 | 0.0039964 | 0.0010013 | -0.0039959 | -0.0010014
93 | 92 | 1.7487 | 0.6726 | 1.7648e-09 | 0 | 0 | 0 | 0 | 0 | 1 | -90 | 90 | 0.00056725 | 0.000142 | -0.00056724 | -0.00014217
90 | 101 | 7.9448 | 3.0557 | 8.0177e-09 | 0 | 0 | 0 | 0 | 0 | 1 | -90 | 90 | 0.0040982 | 0.0010265 | -0.0040967 | -0.0010267
90 | 91 | 1.5458 | 0.59455 | 1.56e-09 | 0 | 0 | 0 | 0 | 0 | 1 | -90 | 90 | -0.0040982 | -0.0010265 | 0.0040985 | 0.0010265
95 | 97 | 0.94175 | 0.36221 | 9.5039e-10 | 0 | 0 | 0 | 0 | 0 | 1 | -90 | 90 | 0.00051705 | 0.0001295 | -0.00051704 | -0.00012959
104 | 105 | 2.9185 | 1.1225 | 2.9453e-09 | 0 | 0 | 0 | 0 | 0 | 1 | -90 | 90 | 0.0019307 | 0.00048362 | -0.0019306 | -0.00048386