## bus_data
BUS_I | BUS_TYPE | Pd | Qd | Gs | Bs | area | Vm | Va | baseKV | zone | Vmax | Vmin
1 | 1 | 0.005137 | 0.0012874 | 0 | 0 | 1 | 0.99623 | -0.026444 | 0.4 | 1 | 1.1 | 0.9
5 | 1 | 0.0016676 | 0.00041794 | 0 | 0 | 1 | 0.99787 | -0.014875 | 0.4 | 1 | 1.1 | 0.9
4 | 1 | 0 | 0 | 0 | 0 | 1 | 0.99854 | -0.010162 | 0.4 | 1 | 1.1 | 0.9
9 | 1 | 0.0062476 | 0.0015658 | 0 | 0 | 1 | 0.9996 | -0.0027595 | 0.4 | 1 | 1.1 | 0.9
3 | 1 | 0.0013791 | 0.00034564 | 0 | 0 | 1 | 0.98822 | -0.081558 | 0.4 | 1 | 1.1 | 0.9
7 | 3 | 0 | 0 | 0 | 0 | 1 | 1 | 0 | 0.4 | 1 | 1.1 | 0.9
2 | 1 | 0.095584 | 0.023956 | 0 | 0 | 1 | 0.97677 | -0.16268 | 0.4 | 1 | 1.1 | 0.9
6 | 1 | 0.05363 | 0.013441 | 0 | 0 | 1 | 0.99195 | -0.056218 | 0.4 | 1 | 1.1 | 0.9
8 | 1 | 0 | 0 | 0 | 0 | 1 | 0.99032 | -0.067696 | 0.4 | 1 | 1.1 | 0.9
10 | 1 | 0.0056232 | 0.0014093 | 0 | 0 | 1 | 0.98897 | -0.077165 | 0.4 | 1 | 1.1 | 0.9
14 | 1 | 0 | 0 | 0 | 0 | 1 | 0.98712 | -0.090272 | 0.4 | 1 | 1.1 | 0.9
15 | 1 | 0.0068387 | 0.0017139 | 0 | 0 | 1 | 0.9871 | -0.090399 | 0.4 | 1 | 1.1 | 0.9
13 | 1 | 0 | 0 | 0 | 0 | 1 | 0.98645 | -0.094984 | 0.4 | 1 | 1.1 | 0.9
12 | 1 | 0.037334 | 0.0093567 | 0 | 0 | 1 | 0.98554 | -0.10151 | 0.4 | 1 | 1.1 | 0.9

## generator_data
GEN_BUS | PG | QG | QMAX | QMIN | VG | MBASE | GEN_STATUS | PMAX | PMIN
7 | 0.21679 | 0.05477 | 10 | -10 | 1 | 100 | 1 | 10 | 0

## branch_data
F_BUS | T_BUS | BR_R | BR_X | BR_B | RATE_A | RATE_B | RATE_C | TAP | SHIFT | BR_STATUS | ANGMIN | ANGMAX | P_in | Q_in | P_out | Q_out
1 | 5 | 29.1019 | 11.193 | 2.9369e-08 | 0 | 0 | 0 | 0 | 0 | 1 | -90 | 90 | -0.005137 | -0.0012874 | 0.0051452 | 0.0012877
5 | 4 | 8.9562 | 3.4447 | 9.0384e-09 | 0 | 0 | 0 | 0 | 0 | 1 | -90 | 90 | -0.0068128 | -0.0017056 | 0.0068172 | 0.0017064
4 | 9 | 14.0742 | 5.4131 | 1.4203e-08 | 0 | 0 | 0 | 0 | 0 | 1 | -90 | 90 | -0.0068172 | -0.0017064 | 0.0068242 | 0.0017077
9 | 3 | 10.4553 | 4.0213 | 1.0551e-08 | 0 | 0 | 0 | 0 | 0 | 1 | -90 | 90 | 0.099144 | 0.025138 | -0.09805 | -0.024718
9 | 7 | 0.32643 | 0.12555 | 6.5885e-10 | 0 | 0 | 0 | 0 | 0 | 1 | -90 | 90 | -0.11222 | -0.028411 | 0.11226 | 0.028428
3 | 2 | 10.6701 | 4.1039 | 1.0768e-08 | 0 | 0 | 0 | 0 | 0 | 1 | -90 | 90 | 0.09667 | 0.024372 | -0.095584 | -0.023956
7 | 6 | 7.0224 | 2.7009 | 7.0869e-09 | 0 | 0 | 0 | 0 | 0 | 1 | -90 | 90 | 0.10453 | 0.026342 | -0.10371 | -0.026029
6 | 8 | 2.949 | 1.1342 | 2.9761e-09 | 0 | 0 | 0 | 0 | 0 | 1 | -90 | 90 | 0.05008 | 0.012588 | -0.05 | -0.012558
8 | 10 | 2.4255 | 0.9329 | 2.4478e-09 | 0 | 0 | 0 | 0 | 0 | 1 | -90 | 90 | 0.05 | 0.012558 | -0.049934 | -0.012533
10 | 14 | 3.7726 | 1.451 | 3.8072e-09 | 0 | 0 | 0 | 0 | 0 | 1 | -90 | 90 | 0.044311 | 0.011123 | -0.044231 | -0.011093
14 | 15 | 0.23595 | 0.090751 | 2.3812e-10 | 0 | 0 | 0 | 0 | 0 | 1 | -90 | 90 | 0.0068388 | 0.001714 | -0.0068387 | -0.0017139
14 | 13 | 1.601 | 0.61575 | 1.6156e-09 | 0 | 0 | 0 | 0 | 0 | 1 | -90 | 90 | 0.037392 | 0.0093787 | -0.037367 | -0.0093694
13 | 12 | 2.2121 | 0.85079 | 2.2324e-09 | 0 | 0 | 0 | 0 | 0 | 1 | -90 | 90 | 0.037367 | 0.0093694 | -0.037334 | -0.0093567