## bus_data
BUS_I | BUS_TYPE | Pd | Qd | Gs | Bs | area | Vm | Va | baseKV | zone | Vmax | Vmin
16 | 1 | 0.014961 | 0.0037496 | 0 | 0 | 1 | 0.99888 | -0.0078319 | 0.4 | 1 | 1.1 | 0.9
17 | 1 | 0 | 0 | 0 | 0 | 1 | 0.9995 | -0.0034876 | 0.4 | 1 | 1.1 | 0.9
18 | 1 | 0 | 0 | 0 | 0 | 1 | 0.9979 | -0.014684 | 0.4 | 1 | 1.1 | 0.9
19 | 3 | 0.0055046 | 0.0013796 | 0 | 0 | 1 | 1 | 0 | 0.4 | 1 | 1.1 | 0.9
23 | 1 | 0.0011091 | 0.00027797 | 0 | 0 | 1 | 0.99701 | -0.020882 | 0.4 | 1 | 1.1 | 0.9
21 | 1 | 0.0069745 | 0.001748 | 0 | 0 | 1 | 0.99975 | -0.0017621 | 0.4 | 1 | 1.1 | 0.9
20 | 1 | 0.0070421 | 0.0017649 | 0 | 0 | 1 | 0.99942 | -0.0040848 | 0.4 | 1 | 1.1 | 0.9
22 | 1 | 0.0151 | 0.0037844 | 0 | 0 | 1 | 0.99466 | -0.037356 | 0.4 | 1 | 1.1 | 0.9
24 | 1 | 0 | 0 | 0 | 0 | 1 | 0.99385 | -0.04308 | 0.4 | 1 | 1.1 | 0.9
25 | 1 | 0 | 0 | 0 | 0 | 1 | 0.99148 | -0.059747 | 0.4 | 1 | 1.1 | 0.9
101 | 1 | 0.014132 | 0.0035417 | 0 | 0 | 1 | 0.99073 | -0.065089 | 0.4 | 1 | 1.1 | 0.9
34 | 1 | 0 | 0 | 0 | 0 | 1 | 0.99039 | -0.067465 | 0.4 | 1 | 1.1 | 0.9
37 | 1 | 0 | 0 | 0 | 0 | 1 | 0.99057 | -0.066212 | 0.4 | 1 | 1.1 | 0.9
51 | 1 | 0.0016985 | 0.00042568 | 0 | 0 | 1 | 0.99034 | -0.067827 | 0.4 | 1 | 1.1 | 0.9
36 | 1 | 0 | 0 | 0 | 0 | 1 | 0.99062 | -0.06583 | 0.4 | 1 | 1.1 | 0.9
41 | 1 | 0 | 0 | 0 | 0 | 1 | 0.99064 | -0.065713 | 0.4 | 1 | 1.1 | 0.9
53 | 1 | 0.00038722 | 9.7047e-05 | 0 | 0 | 1 | 0.9906 | -0.066032 | 0.4 | 1 | 1.1 | 0.9
39 | 1 | 0 | 0 | 0 | 0 | 1 | 0.99063 | -0.065804 | 0.4 | 1 | 1.1 | 0.9
52 | 1 | 0.0003992 | 0.00010005 | 0 | 0 | 1 | 0.99062 | -0.065875 | 0.4 | 1 | 1.1 | 0.9

## generator_data
GEN_BUS | PG | QG | QMAX | QMIN | VG | MBASE | GEN_STATUS | PMAX | PMIN
19 | 0.067563 | 0.01696 | 10 | -10 | 1 | 100 | 1 | 10 | 0

## branch_data
F_BUS | T_BUS | BR_R | BR_X | BR_B | RATE_A | RATE_B | RATE_C | TAP | SHIFT | BR_STATUS | ANGMIN | ANGMAX | P_in | Q_in | P_out | Q_out
16 | 17 | 3.7758 | 1.4522 | 3.8104e-09 | 0 | 0 | 0 | 0 | 0 | 1 | -90 | 90 | -0.014961 | -0.0037496 | 0.01497 | 0.0037527
17 | 18 | 4.4257 | 1.7022 | 4.4663e-09 | 0 | 0 | 0 | 0 | 0 | 1 | -90 | 90 | 0.033043 | 0.0083045 | -0.032991 | -0.0082852
17 | 19 | 0.94926 | 0.3651 | 9.5797e-10 | 0 | 0 | 0 | 0 | 0 | 1 | -90 | 90 | -0.048013 | -0.012057 | 0.048036 | 0.012066
18 | 23 | 2.4439 | 0.93995 | 2.4663e-09 | 0 | 0 | 0 | 0 | 0 | 1 | -90 | 90 | 0.032991 | 0.0082852 | -0.032963 | -0.0082745
19 | 21 | 1.6367 | 0.62949 | 1.6517e-09 | 0 | 0 | 0 | 0 | 0 | 1 | -90 | 90 | 0.014022 | 0.0035145 | -0.014019 | -0.0035133
23 | 22 | 6.702 | 2.5777 | 6.7635e-09 | 0 | 0 | 0 | 0 | 0 | 1 | -90 | 90 | 0.031854 | 0.0079965 | -0.031781 | -0.0079692
21 | 20 | 4.2917 | 1.6507 | 4.3311e-09 | 0 | 0 | 0 | 0 | 0 | 1 | -90 | 90 | 0.0070444 | 0.0017654 | -0.0070421 | -0.0017649
22 | 24 | 4.4276 | 1.7029 | 4.4682e-09 | 0 | 0 | 0 | 0 | 0 | 1 | -90 | 90 | 0.016681 | 0.0041849 | -0.016668 | -0.0041802
24 | 25 | 12.8547 | 4.9441 | 1.2973e-08 | 0 | 0 | 0 | 0 | 0 | 1 | -90 | 90 | 0.016668 | 0.0041802 | -0.016629 | -0.0041667
25 | 101 | 4.1084 | 1.5801 | 4.1461e-09 | 0 | 0 | 0 | 0 | 0 | 1 | -90 | 90 | 0.016629 | 0.0041667 | -0.016617 | -0.0041624
101 | 41 | 3.1925 | 1.2279 | 3.2218e-09 | 0 | 0 | 0 | 0 | 0 | 1 | -90 | 90 | 0.0024856 | 0.00062071 | -0.0024854 | -0.00062094
34 | 37 | 9.3981 | 3.6146 | 9.4843e-09 | 0 | 0 | 0 | 0 | 0 | 1 | -90 | 90 | -0.0016986 | -0.00042545 | 0.0016989 | 0.00042463
34 | 51 | 2.7179 | 1.0453 | 2.7428e-09 | 0 | 0 | 0 | 0 | 0 | 1 | -90 | 90 | 0.0016986 | 0.00042545 | -0.0016985 | -0.00042568
37 | 53 | 1.3491 | 0.5189 | 1.3615e-09 | 0 | 0 | 0 | 0 | 0 | 1 | -90 | 90 | -0.0016989 | -0.00042463 | 0.0016989 | 0.00042451
36 | 41 | 0.71019 | 0.27315 | 7.1671e-10 | 0 | 0 | 0 | 0 | 0 | 1 | -90 | 90 | -0.0020862 | -0.00052146 | 0.0020862 | 0.0005214
36 | 53 | 1.2306 | 0.4733 | 1.2419e-09 | 0 | 0 | 0 | 0 | 0 | 1 | -90 | 90 | 0.0020862 | 0.00052146 | -0.0020861 | -0.00052156
41 | 39 | 2.8669 | 1.1027 | 2.8932e-09 | 0 | 0 | 0 | 0 | 0 | 1 | -90 | 90 | 0.00039921 | 9.9543e-05 | -0.00039921 | -9.9825e-05
39 | 52 | 2.2838 | 0.87838 | 2.3048e-09 | 0 | 0 | 0 | 0 | 0 | 1 | -90 | 90 | 0.00039921 | 9.9825e-05 | -0.0003992 | -0.00010005