## bus_data
BUS_I | BUS_TYPE | Pd | Qd | Gs | Bs | area | Vm | Va | baseKV | zone | Vmax | Vmin
1 | 1 | 0.079517 | 0.019929 | 0 | 0 | 1 | 0.98807 | -0.08362 | 0.4 | 1 | 1.1 | 0.9
2 | 1 | 0 | 0 | 0 | 0 | 1 | 0.99297 | -0.049059 | 0.4 | 1 | 1.1 | 0.9
3 | 1 | 0 | 0 | 0 | 0 | 1 | 0.988 | -0.084168 | 0.4 | 1 | 1.1 | 0.9
4 | 1 | 0 | 0 | 0 | 0 | 1 | 0.99539 | -0.032059 | 0.4 | 1 | 1.1 | 0.9
6 | 1 | 0 | 0 | 0 | 0 | 1 | 0.98772 | -0.086274 | 0.4 | 1 | 1.1 | 0.9
5 | 1 | 0 | 0 | 0 | 0 | 1 | 0.99463 | -0.037414 | 0.4 | 1 | 1.1 | 0.9
8 | 3 | 0.092028 | 0.023064 | 0 | 0 | 1 | 1 | 0 | 0.4 | 1 | 1.1 | 0.9
7 | 1 | 0.0072993 | 0.0018294 | 0 | 0 | 1 | 0.99432 | -0.039619 | 0.4 | 1 | 1.1 | 0.9
11 | 1 | 0.00017608 | 4.4129e-05 | 0 | 0 | 1 | 0.9876 | -0.087128 | 0.4 | 1 | 1.1 | 0.9
10 | 1 | 0.00018611 | 4.6644e-05 | 0 | 0 | 1 | 0.98759 | -0.0872 | 0.4 | 1 | 1.1 | 0.9
9 | 1 | 0.00023034 | 5.7728e-05 | 0 | 0 | 1 | 0.98758 | -0.08724 | 0.4 | 1 | 1.1 | 0.9

## generator_data
GEN_BUS | PG | QG | QMAX | QMIN | VG | MBASE | GEN_STATUS | PMAX | PMIN
8 | 0.18042 | 0.045337 | 10 | -10 | 1 | 100 | 1 | 10 | 0

## branch_data
F_BUS | T_BUS | BR_R | BR_X | BR_B | RATE_A | RATE_B | RATE_C | TAP | SHIFT | BR_STATUS | ANGMIN | ANGMAX | P_in | Q_in | P_out | Q_out
1 | 2 | 5.5095 | 2.119 | 5.5601e-09 | 0 | 0 | 0 | 0 | 0 | 1 | -90 | 90 | -0.08011 | -0.02007 | 0.080495 | 0.020218
1 | 3 | 10.8155 | 4.1598 | 1.0915e-08 | 0 | 0 | 0 | 0 | 0 | 1 | -90 | 90 | 0.0005928 | 0.00014112 | -0.00059276 | -0.00014217
2 | 4 | 2.7299 | 1.05 | 2.755e-09 | 0 | 0 | 0 | 0 | 0 | 1 | -90 | 90 | -0.080495 | -0.020218 | 0.080686 | 0.020291
3 | 6 | 42.8485 | 16.4802 | 4.3242e-08 | 0 | 0 | 0 | 0 | 0 | 1 | -90 | 90 | 0.00059276 | 0.00014217 | -0.0005926 | -0.00014632
4 | 5 | 9.4529 | 3.6357 | 9.5396e-09 | 0 | 0 | 0 | 0 | 0 | 1 | -90 | 90 | 0.007307 | 0.001831 | -0.0073015 | -0.0018298
4 | 8 | 4.7514 | 1.8275 | 4.795e-09 | 0 | 0 | 0 | 0 | 0 | 1 | -90 | 90 | -0.087993 | -0.022122 | 0.088387 | 0.022273
6 | 11 | 17.9981 | 6.9224 | 1.8163e-08 | 0 | 0 | 0 | 0 | 0 | 1 | -90 | 90 | 0.0005926 | 0.00014632 | -0.00059253 | -0.00014807
5 | 7 | 3.8905 | 1.4964 | 3.9262e-09 | 0 | 0 | 0 | 0 | 0 | 1 | -90 | 90 | 0.0073015 | 0.0018298 | -0.0072993 | -0.0018294
11 | 10 | 2.1994 | 0.84591 | 2.2195e-09 | 0 | 0 | 0 | 0 | 0 | 1 | -90 | 90 | 0.00041645 | 0.00010394 | -0.00041645 | -0.00010415
10 | 9 | 2.215 | 0.85194 | 2.2354e-09 | 0 | 0 | 0 | 0 | 0 | 1 | -90 | 90 | 0.00023034 | 5.751e-05 | -0.00023034 | -5.7728e-05