## bus_data
BUS_I | BUS_TYPE | Pd | Qd | Gs | Bs | area | Vm | Va | baseKV | zone | Vmax | Vmin
1 | 1 | 0.012526 | 0.0031393 | 0 | 0 | 1 | 0.99886 | -0.0080001 | 0.4 | 1 | 1.1 | 0.9
2 | 1 | 0.0019212 | 0.00048149 | 0 | 0 | 1 | 0.99919 | -0.0056432 | 0.4 | 1 | 1.1 | 0.9
4 | 1 | 0.0017102 | 0.00042862 | 0 | 0 | 1 | 0.99957 | -0.0030129 | 0.4 | 1 | 1.1 | 0.9
6 | 3 | 0.0033499 | 0.00083956 | 0 | 0 | 1 | 1 | 0 | 0.4 | 1 | 1.1 | 0.9
5 | 1 | 0.0074059 | 0.0018561 | 0 | 0 | 1 | 0.99147 | -0.059665 | 0.4 | 1 | 1.1 | 0.9
10 | 1 | 0 | 0 | 0 | 0 | 1 | 0.99162 | -0.058614 | 0.4 | 1 | 1.1 | 0.9
7 | 1 | 0.0023695 | 0.00059385 | 0 | 0 | 1 | 0.99573 | -0.029744 | 0.4 | 1 | 1.1 | 0.9
15 | 1 | 0 | 0 | 0 | 0 | 1 | 0.99116 | -0.061848 | 0.4 | 1 | 1.1 | 0.9
17 | 1 | 0.0067024 | 0.0016798 | 0 | 0 | 1 | 0.99186 | -0.056886 | 0.4 | 1 | 1.1 | 0.9
8 | 1 | 0 | 0 | 0 | 0 | 1 | 0.99529 | -0.03278 | 0.4 | 1 | 1.1 | 0.9
9 | 1 | 0.0020333 | 0.00050959 | 0 | 0 | 1 | 0.99302 | -0.048746 | 0.4 | 1 | 1.1 | 0.9
14 | 1 | 0 | 0 | 0 | 0 | 1 | 0.99073 | -0.064813 | 0.4 | 1 | 1.1 | 0.9
11 | 1 | 0 | 0 | 0 | 0 | 1 | 0.98784 | -0.085284 | 0.4 | 1 | 1.1 | 0.9
28 | 1 | 0.0028139 | 0.00070524 | 0 | 0 | 1 | 0.98778 | -0.085706 | 0.4 | 1 | 1.1 | 0.9
27 | 1 | 0.0026207 | 0.00065682 | 0 | 0 | 1 | 0.98805 | -0.083811 | 0.4 | 1 | 1.1 | 0.9
12 | 1 | 0 | 0 | 0 | 0 | 1 | 0.98769 | -0.086393 | 0.4 | 1 | 1.1 | 0.9
16 | 1 | 0 | 0 | 0 | 0 | 1 | 0.98745 | -0.088085 | 0.4 | 1 | 1.1 | 0.9
13 | 1 | 0 | 0 | 0 | 0 | 1 | 0.98863 | -0.079677 | 0.4 | 1 | 1.1 | 0.9
21 | 1 | 0 | 0 | 0 | 0 | 1 | 0.98811 | -0.083339 | 0.4 | 1 | 1.1 | 0.9
37 | 1 | 0.0018955 | 0.00047505 | 0 | 0 | 1 | 0.98855 | -0.080263 | 0.4 | 1 | 1.1 | 0.9
40 | 1 | 0.0035012 | 0.00087749 | 0 | 0 | 1 | 0.99042 | -0.067014 | 0.4 | 1 | 1.1 | 0.9
22 | 1 | 0.0029058 | 0.00072825 | 0 | 0 | 1 | 0.99057 | -0.066005 | 0.4 | 1 | 1.1 | 0.9
29 | 1 | 0.0041328 | 0.0010358 | 0 | 0 | 1 | 0.98726 | -0.089426 | 0.4 | 1 | 1.1 | 0.9
25 | 1 | 0.0046199 | 0.0011578 | 0 | 0 | 1 | 0.98853 | -0.080432 | 0.4 | 1 | 1.1 | 0.9
33 | 1 | 0.011846 | 0.002969 | 0 | 0 | 1 | 0.988 | -0.08414 | 0.4 | 1 | 1.1 | 0.9
19 | 1 | 0.0018592 | 0.00046595 | 0 | 0 | 1 | 0.98787 | -0.085057 | 0.4 | 1 | 1.1 | 0.9
35 | 1 | 0.0021242 | 0.00053237 | 0 | 0 | 1 | 0.98849 | -0.080687 | 0.4 | 1 | 1.1 | 0.9
41 | 1 | 0.005421 | 0.0013586 | 0 | 0 | 1 | 0.99039 | -0.067219 | 0.4 | 1 | 1.1 | 0.9
23 | 1 | 0 | 0 | 0 | 0 | 1 | 0.98954 | -0.073286 | 0.4 | 1 | 1.1 | 0.9
30 | 1 | 0.0022849 | 0.00057265 | 0 | 0 | 1 | 0.98715 | -0.090175 | 0.4 | 1 | 1.1 | 0.9
18 | 1 | 0.003611 | 0.00090499 | 0 | 0 | 1 | 0.98785 | -0.085208 | 0.4 | 1 | 1.1 | 0.9
20 | 1 | 0.0059811 | 0.001499 | 0 | 0 | 1 | 0.9878 | -0.085541 | 0.4 | 1 | 1.1 | 0.9
24 | 1 | 0.0024201 | 0.00060654 | 0 | 0 | 1 | 0.9893 | -0.074965 | 0.4 | 1 | 1.1 | 0.9
26 | 1 | 0.010884 | 0.0027278 | 0 | 0 | 1 | 0.98879 | -0.078576 | 0.4 | 1 | 1.1 | 0.9
32 | 1 | 0 | 0 | 0 | 0 | 1 | 0.9882 | -0.082722 | 0.4 | 1 | 1.1 | 0.9
39 | 1 | 0.00059419 | 0.00014892 | 0 | 0 | 1 | 0.98817 | -0.082909 | 0.4 | 1 | 1.1 | 0.9
38 | 1 | 0.0013219 | 0.00033131 | 0 | 0 | 1 | 0.98821 | -0.082685 | 0.4 | 1 | 1.1 | 0.9
36 | 1 | 0.0012943 | 0.00032438 | 0 | 0 | 1 | 0.98822 | -0.082562 | 0.4 | 1 | 1.1 | 0.9
34 | 1 | 0.00045401 | 0.00011379 | 0 | 0 | 1 | 0.98838 | -0.081427 | 0.4 | 1 | 1.1 | 0.9

## generator_data
GEN_BUS | PG | QG | QMAX | QMIN | VG | MBASE | GEN_STATUS | PMAX | PMIN
6 | 0.11158 | 0.028084 | 10 | -10 | 1 | 100 | 1 | 10 | 0

## branch_data
F_BUS | T_BUS | BR_R | BR_X | BR_B | RATE_A | RATE_B | RATE_C | TAP | SHIFT | BR_STATUS | ANGMIN | ANGMAX | P_in | Q_in | P_out | Q_out
1 | 2 | 2.446 | 0.94079 | 2.4685e-09 | 0 | 0 | 0 | 0 | 0 | 1 | -90 | 90 | -0.012526 | -0.0031393 | 0.01253 | 0.0031406
2 | 4 | 2.3681 | 0.9108 | 2.3898e-09 | 0 | 0 | 0 | 0 | 0 | 1 | -90 | 90 | -0.014451 | -0.0036221 | 0.014456 | 0.0036239
4 | 6 | 2.4272 | 0.93356 | 2.4495e-09 | 0 | 0 | 0 | 0 | 0 | 1 | -90 | 90 | -0.016167 | -0.0040525 | 0.016173 | 0.0040548
6 | 7 | 4.2318 | 1.6276 | 4.2706e-09 | 0 | 0 | 0 | 0 | 0 | 1 | -90 | 90 | 0.092052 | 0.02319 | -0.091671 | -0.023043
5 | 10 | 1.8171 | 0.69887 | 1.8337e-09 | 0 | 0 | 0 | 0 | 0 | 1 | -90 | 90 | -0.0074059 | -0.0018561 | 0.007407 | 0.0018563
10 | 15 | 1.2657 | 0.4868 | 1.2773e-09 | 0 | 0 | 0 | 0 | 0 | 1 | -90 | 90 | 0.032782 | 0.0082259 | -0.032767 | -0.0082204
10 | 17 | 0.55195 | 0.21229 | 5.5701e-10 | 0 | 0 | 0 | 0 | 0 | 1 | -90 | 90 | -0.040189 | -0.010082 | 0.040199 | 0.010086
7 | 8 | 0.44143 | 0.16978 | 4.4548e-10 | 0 | 0 | 0 | 0 | 0 | 1 | -90 | 90 | 0.089301 | 0.022449 | -0.089263 | -0.022435
15 | 22 | 1.6256 | 0.62521 | 1.6405e-09 | 0 | 0 | 0 | 0 | 0 | 1 | -90 | 90 | 0.032767 | 0.0082204 | -0.032749 | -0.0082133
17 | 9 | 2.2304 | 0.85785 | 2.2509e-09 | 0 | 0 | 0 | 0 | 0 | 1 | -90 | 90 | -0.046901 | -0.011766 | 0.046954 | 0.011786
8 | 9 | 4.2074 | 1.6182 | 4.246e-09 | 0 | 0 | 0 | 0 | 0 | 1 | -90 | 90 | 0.049096 | 0.012337 | -0.048987 | -0.012295
8 | 14 | 10.3041 | 3.9631 | 1.0399e-08 | 0 | 0 | 0 | 0 | 0 | 1 | -90 | 90 | 0.040167 | 0.010098 | -0.039989 | -0.010031
14 | 40 | 3.152 | 1.2123 | 3.1809e-09 | 0 | 0 | 0 | 0 | 0 | 1 | -90 | 90 | 0.0089251 | 0.0022369 | -0.0089223 | -0.0022361
14 | 13 | 6.1178 | 2.353 | 6.1739e-09 | 0 | 0 | 0 | 0 | 0 | 1 | -90 | 90 | 0.031064 | 0.0077937 | -0.031 | -0.0077697
11 | 28 | 0.58077 | 0.22337 | 5.861e-10 | 0 | 0 | 0 | 0 | 0 | 1 | -90 | 90 | 0.0092357 | 0.002314 | -0.0092351 | -0.0023139
11 | 27 | 2.0268 | 0.77952 | 2.0454e-09 | 0 | 0 | 0 | 0 | 0 | 1 | -90 | 90 | -0.0092357 | -0.002314 | 0.0092375 | 0.0023146
28 | 12 | 1.3597 | 0.52296 | 1.3722e-09 | 0 | 0 | 0 | 0 | 0 | 1 | -90 | 90 | 0.0064212 | 0.0016087 | -0.0064206 | -0.0016085
27 | 25 | 3.6229 | 1.3934 | 3.6562e-09 | 0 | 0 | 0 | 0 | 0 | 1 | -90 | 90 | -0.011858 | -0.0029714 | 0.011864 | 0.0029732
12 | 16 | 3.3461 | 1.287 | 3.3768e-09 | 0 | 0 | 0 | 0 | 0 | 1 | -90 | 90 | 0.0064206 | 0.0016085 | -0.0064191 | -0.0016083
16 | 29 | 2.6507 | 1.0195 | 2.675e-09 | 0 | 0 | 0 | 0 | 0 | 1 | -90 | 90 | 0.0064191 | 0.0016083 | -0.0064179 | -0.0016081
13 | 21 | 1.9997 | 0.7691 | 2.018e-09 | 0 | 0 | 0 | 0 | 0 | 1 | -90 | 90 | 0.023314 | 0.0058446 | -0.023302 | -0.0058403
13 | 37 | 0.96965 | 0.37294 | 9.7855e-10 | 0 | 0 | 0 | 0 | 0 | 1 | -90 | 90 | 0.007686 | 0.0019251 | -0.0076854 | -0.001925
21 | 33 | 0.8593 | 0.3305 | 8.6719e-10 | 0 | 0 | 0 | 0 | 0 | 1 | -90 | 90 | 0.011848 | 0.0029694 | -0.011846 | -0.002969
21 | 19 | 1.9077 | 0.73374 | 1.9252e-09 | 0 | 0 | 0 | 0 | 0 | 1 | -90 | 90 | 0.011454 | 0.0028709 | -0.011452 | -0.00287
37 | 35 | 0.93067 | 0.35795 | 9.3921e-10 | 0 | 0 | 0 | 0 | 0 | 1 | -90 | 90 | 0.0057899 | 0.0014499 | -0.0057895 | -0.0014499
40 | 41 | 0.48489 | 0.1865 | 4.8934e-10 | 0 | 0 | 0 | 0 | 0 | 1 | -90 | 90 | 0.0054211 | 0.0013586 | -0.005421 | -0.0013586
22 | 23 | 3.1196 | 1.1999 | 3.1483e-09 | 0 | 0 | 0 | 0 | 0 | 1 | -90 | 90 | 0.029843 | 0.007485 | -0.029813 | -0.0074738
29 | 30 | 4.1575 | 1.599 | 4.1956e-09 | 0 | 0 | 0 | 0 | 0 | 1 | -90 | 90 | 0.0022851 | 0.00057233 | -0.0022849 | -0.00057265
25 | 23 | 5.5226 | 2.1241 | 5.5733e-09 | 0 | 0 | 0 | 0 | 0 | 1 | -90 | 90 | -0.016484 | -0.004131 | 0.0165 | 0.0041367
19 | 18 | 0.19921 | 0.076618 | 2.0104e-10 | 0 | 0 | 0 | 0 | 0 | 1 | -90 | 90 | 0.0095925 | 0.0024041 | -0.0095923 | -0.002404
35 | 34 | 2.5613 | 0.98513 | 2.5848e-09 | 0 | 0 | 0 | 0 | 0 | 1 | -90 | 90 | 0.0036653 | 0.0009175 | -0.003665 | -0.00091761
23 | 24 | 1.6086 | 0.61871 | 1.6234e-09 | 0 | 0 | 0 | 0 | 0 | 1 | -90 | 90 | 0.013313 | 0.0033371 | -0.01331 | -0.003336
18 | 20 | 0.70809 | 0.27234 | 7.1459e-10 | 0 | 0 | 0 | 0 | 0 | 1 | -90 | 90 | 0.0059813 | 0.001499 | -0.005981 | -0.001499
24 | 26 | 4.2268 | 1.6257 | 4.2656e-09 | 0 | 0 | 0 | 0 | 0 | 1 | -90 | 90 | 0.010889 | 0.0027295 | -0.010884 | -0.0027278
32 | 39 | 4.0135 | 1.5437 | 4.0503e-09 | 0 | 0 | 0 | 0 | 0 | 1 | -90 | 90 | 0.00059421 | 0.00014853 | -0.00059419 | -0.00014892
32 | 38 | 0.78613 | 0.30236 | 7.9334e-10 | 0 | 0 | 0 | 0 | 0 | 1 | -90 | 90 | -0.00059421 | -0.00014853 | 0.00059421 | 0.00014845
38 | 36 | 0.81143 | 0.31209 | 8.1888e-10 | 0 | 0 | 0 | 0 | 0 | 1 | -90 | 90 | -0.0019161 | -0.00047976 | 0.0019162 | 0.00047969
36 | 34 | 4.4919 | 1.7277 | 4.5331e-09 | 0 | 0 | 0 | 0 | 0 | 1 | -90 | 90 | -0.0032104 | -0.00080407 | 0.003211 | 0.00080382