## bus_data
BUS_I | BUS_TYPE | Pd | Qd | Gs | Bs | area | Vm | Va | baseKV | zone | Vmax | Vmin
1 | 1 | 0.0019775 | 0.00049561 | 0 | 0 | 1 | 0.9958 | -0.029337 | 0.4 | 1 | 1.1 | 0.9
2 | 1 | 0 | 0 | 0 | 0 | 1 | 0.99583 | -0.029151 | 0.4 | 1 | 1.1 | 0.9
4 | 1 | 0.0029255 | 0.0007332 | 0 | 0 | 1 | 0.99587 | -0.028897 | 0.4 | 1 | 1.1 | 0.9
9 | 1 | 0.043788 | 0.010974 | 0 | 0 | 1 | 0.99604 | -0.027652 | 0.4 | 1 | 1.1 | 0.9
5 | 1 | 0 | 0 | 0 | 0 | 1 | 0.99392 | -0.042343 | 0.4 | 1 | 1.1 | 0.9
7 | 1 | 0 | 0 | 0 | 0 | 1 | 0.99857 | -0.0099508 | 0.4 | 1 | 1.1 | 0.9
10 | 1 | 0.067517 | 0.016921 | 0 | 0 | 1 | 0.98851 | -0.080475 | 0.4 | 1 | 1.1 | 0.9
6 | 3 | 0.046541 | 0.011664 | 0 | 0 | 1 | 1 | 0 | 0.4 | 1 | 1.1 | 0.9
11 | 1 | 0.021804 | 0.0054646 | 0 | 0 | 1 | 0.9876 | -0.08694 | 0.4 | 1 | 1.1 | 0.9
8 | 1 | 0.038111 | 0.0095515 | 0 | 0 | 1 | 0.9985 | -0.010532 | 0.4 | 1 | 1.1 | 0.9

## generator_data
GEN_BUS | PG | QG | QMAX | QMIN | VG | MBASE | GEN_STATUS | PMAX | PMIN
6 | 0.22393 | 0.05629 | 10 | -10 | 1 | 100 | 1 | 10 | 0

## branch_data
F_BUS | T_BUS | BR_R | BR_X | BR_B | RATE_A | RATE_B | RATE_C | TAP | SHIFT | BR_STATUS | ANGMIN | ANGMAX | P_in | Q_in | P_out | Q_out
1 | 2 | 1.2109 | 0.46573 | 1.222e-09 | 0 | 0 | 0 | 0 | 0 | 1 | -90 | 90 | -0.0019775 | -0.00049561 | 0.0019776 | 0.00049551
2 | 4 | 1.6572 | 0.63738 | 1.6724e-09 | 0 | 0 | 0 | 0 | 0 | 1 | -90 | 90 | -0.0019776 | -0.00049551 | 0.0019776 | 0.00049537
4 | 9 | 3.2805 | 1.2617 | 3.3107e-09 | 0 | 0 | 0 | 0 | 0 | 1 | -90 | 90 | -0.0049031 | -0.0012286 | 0.004904 | 0.0012286
9 | 7 | 4.7092 | 1.8112 | 4.7524e-09 | 0 | 0 | 0 | 0 | 0 | 1 | -90 | 90 | -0.048692 | -0.012203 | 0.048811 | 0.012248
5 | 7 | 4.6878 | 1.803 | 4.7308e-09 | 0 | 0 | 0 | 0 | 0 | 1 | -90 | 90 | -0.089815 | -0.022575 | 0.090221 | 0.022731
5 | 10 | 5.4633 | 2.1013 | 5.5134e-09 | 0 | 0 | 0 | 0 | 0 | 1 | -90 | 90 | 0.089815 | 0.022575 | -0.08934 | -0.022393
7 | 6 | 0.93769 | 0.36065 | 1.8926e-09 | 0 | 0 | 0 | 0 | 0 | 1 | -90 | 90 | -0.13903 | -0.034979 | 0.13923 | 0.035053
10 | 11 | 3.7704 | 1.4501 | 3.805e-09 | 0 | 0 | 0 | 0 | 0 | 1 | -90 | 90 | 0.021824 | 0.0054718 | -0.021804 | -0.0054646
6 | 8 | 3.594 | 1.3823 | 3.627e-09 | 0 | 0 | 0 | 0 | 0 | 1 | -90 | 90 | 0.038167 | 0.0095725 | -0.038111 | -0.0095515