## bus_data
BUS_I | BUS_TYPE | Pd | Qd | Gs | Bs | area | Vm | Va | baseKV | zone | Vmax | Vmin
1 | 1 | 0.01511 | 0.003787 | 0 | 0 | 1 | 0.99695 | -0.021273 | 0.4 | 1 | 1.1 | 0.9
2 | 1 | 0 | 0 | 0 | 0 | 1 | 0.99744 | -0.017848 | 0.4 | 1 | 1.1 | 0.9
3 | 1 | 0 | 0 | 0 | 0 | 1 | 0.99456 | -0.038001 | 0.4 | 1 | 1.1 | 0.9
4 | 1 | 0 | 0 | 0 | 0 | 1 | 0.99785 | -0.014982 | 0.4 | 1 | 1.1 | 0.9
5 | 1 | 0 | 0 | 0 | 0 | 1 | 0.99616 | -0.026854 | 0.4 | 1 | 1.1 | 0.9
6 | 1 | 0 | 0 | 0 | 0 | 1 | 0.99378 | -0.043422 | 0.4 | 1 | 1.1 | 0.9
7 | 1 | 0 | 0 | 0 | 0 | 1 | 0.99367 | -0.044287 | 0.4 | 1 | 1.1 | 0.9
12 | 3 | 0.044339 | 0.011112 | 0 | 0 | 1 | 1 | 0 | 0.4 | 1 | 1.1 | 0.9
18 | 1 | 0.0052159 | 0.0013072 | 0 | 0 | 1 | 0.99563 | -0.030542 | 0.4 | 1 | 1.1 | 0.9
14 | 1 | 0.0047035 | 0.0011788 | 0 | 0 | 1 | 0.99292 | -0.049529 | 0.4 | 1 | 1.1 | 0.9
30 | 1 | 0.00616 | 0.0015438 | 0 | 0 | 1 | 0.9931 | -0.048252 | 0.4 | 1 | 1.1 | 0.9
8 | 1 | 0 | 0 | 0 | 0 | 1 | 0.98998 | -0.070197 | 0.4 | 1 | 1.1 | 0.9
9 | 1 | 0 | 0 | 0 | 0 | 1 | 0.98979 | -0.07158 | 0.4 | 1 | 1.1 | 0.9
15 | 1 | 0.011074 | 0.0027755 | 0 | 0 | 1 | 0.99028 | -0.068101 | 0.4 | 1 | 1.1 | 0.9
22 | 1 | 0 | 0 | 0 | 0 | 1 | 0.98977 | -0.071699 | 0.4 | 1 | 1.1 | 0.9
23 | 1 | 0.0014786 | 0.00037057 | 0 | 0 | 1 | 0.98964 | -0.072662 | 0.4 | 1 | 1.1 | 0.9
10 | 1 | 0 | 0 | 0 | 0 | 1 | 0.99051 | -0.066454 | 0.4 | 1 | 1.1 | 0.9
16 | 1 | 0.020933 | 0.0052463 | 0 | 0 | 1 | 0.98915 | -0.076099 | 0.4 | 1 | 1.1 | 0.9
17 | 1 | 0.030757 | 0.0077084 | 0 | 0 | 1 | 0.99544 | -0.031877 | 0.4 | 1 | 1.1 | 0.9
26 | 1 | 0 | 0 | 0 | 0 | 1 | 0.98945 | -0.073953 | 0.4 | 1 | 1.1 | 0.9
27 | 1 | 0 | 0 | 0 | 0 | 1 | 0.98946 | -0.073886 | 0.4 | 1 | 1.1 | 0.9
29 | 1 | 0.0019457 | 0.00048765 | 0 | 0 | 1 | 0.98943 | -0.07415 | 0.4 | 1 | 1.1 | 0.9
21 | 1 | 0.0023522 | 0.00058951 | 0 | 0 | 1 | 0.98972 | -0.072049 | 0.4 | 1 | 1.1 | 0.9
24 | 1 | 0.0010811 | 0.00027094 | 0 | 0 | 1 | 0.98956 | -0.073234 | 0.4 | 1 | 1.1 | 0.9
28 | 1 | 0.013302 | 0.0033338 | 0 | 0 | 1 | 0.98882 | -0.078401 | 0.4 | 1 | 1.1 | 0.9
25 | 1 | 0.0012655 | 0.00031715 | 0 | 0 | 1 | 0.98949 | -0.073721 | 0.4 | 1 | 1.1 | 0.9

## generator_data
GEN_BUS | PG | QG | QMAX | QMIN | VG | MBASE | GEN_STATUS | PMAX | PMIN
12 | 0.16055 | 0.040344 | 10 | -10 | 1 | 100 | 1 | 10 | 0

## branch_data
F_BUS | T_BUS | BR_R | BR_X | BR_B | RATE_A | RATE_B | RATE_C | TAP | SHIFT | BR_STATUS | ANGMIN | ANGMAX | P_in | Q_in | P_out | Q_out
1 | 2 | 0.55836 | 0.21476 | 5.6349e-10 | 0 | 0 | 0 | 0 | 0 | 1 | -90 | 90 | -0.079845 | -0.020064 | 0.079883 | 0.020079
1 | 3 | 3.3581 | 1.2916 | 3.3889e-09 | 0 | 0 | 0 | 0 | 0 | 1 | -90 | 90 | 0.064734 | 0.016277 | -0.064584 | -0.01622
2 | 4 | 0.32194 | 0.12383 | 6.498e-10 | 0 | 0 | 0 | 0 | 0 | 1 | -90 | 90 | -0.11592 | -0.02912 | 0.11597 | 0.029138
2 | 5 | 3.2399 | 1.2461 | 3.2696e-09 | 0 | 0 | 0 | 0 | 0 | 1 | -90 | 90 | 0.036042 | 0.0090417 | -0.035997 | -0.0090247
3 | 6 | 1.2002 | 0.4616 | 1.2112e-09 | 0 | 0 | 0 | 0 | 0 | 1 | -90 | 90 | 0.058415 | 0.014675 | -0.058371 | -0.014658
3 | 7 | 13.1128 | 5.0434 | 1.3233e-08 | 0 | 0 | 0 | 0 | 0 | 1 | -90 | 90 | 0.0061687 | 0.0015451 | -0.0061633 | -0.0015443
4 | 12 | 1.687 | 0.64886 | 3.405e-09 | 0 | 0 | 0 | 0 | 0 | 1 | -90 | 90 | -0.11597 | -0.029138 | 0.11621 | 0.029231
5 | 18 | 1.3245 | 0.50942 | 1.3367e-09 | 0 | 0 | 0 | 0 | 0 | 1 | -90 | 90 | 0.035997 | 0.0090247 | -0.035979 | -0.0090178
6 | 14 | 1.3497 | 0.51912 | 1.3621e-09 | 0 | 0 | 0 | 0 | 0 | 1 | -90 | 90 | 0.058371 | 0.014658 | -0.058321 | -0.014639
7 | 30 | 8.2705 | 3.181 | 8.3464e-09 | 0 | 0 | 0 | 0 | 0 | 1 | -90 | 90 | 0.0061633 | 0.0015443 | -0.00616 | -0.0015438
18 | 17 | 0.56027 | 0.21549 | 5.6541e-10 | 0 | 0 | 0 | 0 | 0 | 1 | -90 | 90 | 0.030763 | 0.0077105 | -0.030757 | -0.0077084
14 | 10 | 4.0564 | 1.5601 | 4.0936e-09 | 0 | 0 | 0 | 0 | 0 | 1 | -90 | 90 | 0.053618 | 0.01346 | -0.053492 | -0.013412
8 | 9 | 2.171 | 0.835 | 2.1909e-09 | 0 | 0 | 0 | 0 | 0 | 1 | -90 | 90 | 0.0081263 | 0.0020357 | -0.0081247 | -0.0020353
8 | 15 | 3.2905 | 1.2656 | 3.3206e-09 | 0 | 0 | 0 | 0 | 0 | 1 | -90 | 90 | -0.0081263 | -0.0020357 | 0.0081286 | 0.0020363
9 | 22 | 0.64376 | 0.2476 | 6.4967e-10 | 0 | 0 | 0 | 0 | 0 | 1 | -90 | 90 | 0.0023523 | 0.00058932 | -0.0023523 | -0.00058937
9 | 23 | 2.3912 | 0.91968 | 2.4131e-09 | 0 | 0 | 0 | 0 | 0 | 1 | -90 | 90 | 0.0057724 | 0.001446 | -0.0057715 | -0.0014459
15 | 10 | 1.0951 | 0.42119 | 1.1051e-09 | 0 | 0 | 0 | 0 | 0 | 1 | -90 | 90 | -0.019203 | -0.0048118 | 0.019207 | 0.0048134
22 | 21 | 1.8992 | 0.73047 | 1.9167e-09 | 0 | 0 | 0 | 0 | 0 | 1 | -90 | 90 | 0.0023523 | 0.00058937 | -0.0023522 | -0.00058951
23 | 24 | 1.696 | 0.65229 | 1.7115e-09 | 0 | 0 | 0 | 0 | 0 | 1 | -90 | 90 | 0.0042929 | 0.0010754 | -0.0042926 | -0.0010754
10 | 16 | 3.595 | 1.3827 | 3.6279e-09 | 0 | 0 | 0 | 0 | 0 | 1 | -90 | 90 | 0.034285 | 0.0085988 | -0.034239 | -0.0085815
16 | 28 | 2.2049 | 0.84802 | 2.2251e-09 | 0 | 0 | 0 | 0 | 0 | 1 | -90 | 90 | 0.013306 | 0.0033352 | -0.013302 | -0.0033338
26 | 27 | 0.43862 | 0.1687 | 4.4264e-10 | 0 | 0 | 0 | 0 | 0 | 1 | -90 | 90 | -0.0019458 | -0.00048754 | 0.0019458 | 0.0004875
26 | 29 | 1.2899 | 0.49613 | 1.3018e-09 | 0 | 0 | 0 | 0 | 0 | 1 | -90 | 90 | 0.0019458 | 0.00048754 | -0.0019457 | -0.00048765
27 | 25 | 1.081 | 0.41576 | 1.0909e-09 | 0 | 0 | 0 | 0 | 0 | 1 | -90 | 90 | -0.0019458 | -0.0004875 | 0.0019459 | 0.00048742
24 | 25 | 1.9331 | 0.7435 | 1.9508e-09 | 0 | 0 | 0 | 0 | 0 | 1 | -90 | 90 | 0.0032115 | 0.00080446 | -0.0032113 | -0.00080457