## bus_data
BUS_I | BUS_TYPE | Pd | Qd | Gs | Bs | area | Vm | Va | baseKV | zone | Vmax | Vmin
1 | 1 | 0.059422 | 0.014893 | 0 | 0 | 1 | 0.99789 | -0.014728 | 0.4 | 1 | 1.1 | 0.9
2 | 1 | 0.0014381 | 0.00036041 | 0 | 0 | 1 | 0.99755 | -0.017087 | 0.4 | 1 | 1.1 | 0.9
3 | 1 | 0.0010973 | 0.00027502 | 0 | 0 | 1 | 0.99885 | -0.0080526 | 0.4 | 1 | 1.1 | 0.9
4 | 1 | 0.0016853 | 0.00042236 | 0 | 0 | 1 | 0.99661 | -0.023688 | 0.4 | 1 | 1.1 | 0.9
5 | 1 | 0.0021607 | 0.00054153 | 0 | 0 | 1 | 0.9996 | -0.0027682 | 0.4 | 1 | 1.1 | 0.9
22 | 1 | 0 | 0 | 0 | 0 | 1 | 0.99497 | -0.035112 | 0.4 | 1 | 1.1 | 0.9
6 | 3 | 0.013445 | 0.0033697 | 0 | 0 | 1 | 1 | 0 | 0.4 | 1 | 1.1 | 0.9
23 | 1 | 0.0018651 | 0.00046744 | 0 | 0 | 1 | 0.99485 | -0.036 | 0.4 | 1 | 1.1 | 0.9
21 | 1 | 0 | 0 | 0 | 0 | 1 | 0.99334 | -0.046589 | 0.4 | 1 | 1.1 | 0.9
7 | 1 | 0.0011986 | 0.00030039 | 0 | 0 | 1 | 0.99946 | -0.0037568 | 0.4 | 1 | 1.1 | 0.9
8 | 1 | 0.0064978 | 0.0016285 | 0 | 0 | 1 | 0.99764 | -0.016449 | 0.4 | 1 | 1.1 | 0.9
18 | 1 | 0.016259 | 0.0040748 | 0 | 0 | 1 | 0.99752 | -0.017274 | 0.4 | 1 | 1.1 | 0.9
17 | 1 | 0 | 0 | 0 | 0 | 1 | 0.99566 | -0.030186 | 0.4 | 1 | 1.1 | 0.9
9 | 1 | 0.0017161 | 0.00043009 | 0 | 0 | 1 | 0.99299 | -0.048895 | 0.4 | 1 | 1.1 | 0.9
10 | 1 | 0.0019614 | 0.00049158 | 0 | 0 | 1 | 0.99219 | -0.054486 | 0.4 | 1 | 1.1 | 0.9
11 | 1 | 0 | 0 | 0 | 0 | 1 | 0.99432 | -0.039594 | 0.4 | 1 | 1.1 | 0.9
12 | 1 | 0.0034554 | 0.00086601 | 0 | 0 | 1 | 0.99161 | -0.058594 | 0.4 | 1 | 1.1 | 0.9
13 | 1 | 0 | 0 | 0 | 0 | 1 | 0.99542 | -0.031909 | 0.4 | 1 | 1.1 | 0.9
26 | 1 | 0 | 0 | 0 | 0 | 1 | 0.98985 | -0.070909 | 0.4 | 1 | 1.1 | 0.9
25 | 1 | 0 | 0 | 0 | 0 | 1 | 0.98787 | -0.084922 | 0.4 | 1 | 1.1 | 0.9
14 | 1 | 0.010834 | 0.0027152 | 0 | 0 | 1 | 0.98467 | -0.10763 | 0.4 | 1 | 1.1 | 0.9
15 | 1 | 0.0023123 | 0.00057952 | 0 | 0 | 1 | 0.98511 | -0.10449 | 0.4 | 1 | 1.1 | 0.9
16 | 1 | 0.0027548 | 0.00069041 | 0 | 0 | 1 | 0.98538 | -0.10254 | 0.4 | 1 | 1.1 | 0.9
28 | 1 | 0.006052 | 0.0015168 | 0 | 0 | 1 | 0.98539 | -0.10249 | 0.4 | 1 | 1.1 | 0.9
27 | 1 | 0.0043757 | 0.0010966 | 0 | 0 | 1 | 0.98614 | -0.097169 | 0.4 | 1 | 1.1 | 0.9
19 | 1 | 0.040159 | 0.010065 | 0 | 0 | 1 | 0.98978 | -0.071619 | 0.4 | 1 | 1.1 | 0.9

## generator_data
GEN_BUS | PG | QG | QMAX | QMIN | VG | MBASE | GEN_STATUS | PMAX | PMIN
6 | 0.17973 | 0.045175 | 10 | -10 | 1 | 100 | 1 | 10 | 0

## branch_data
F_BUS | T_BUS | BR_R | BR_X | BR_B | RATE_A | RATE_B | RATE_C | TAP | SHIFT | BR_STATUS | ANGMIN | ANGMAX | P_in | Q_in | P_out | Q_out
1 | 2 | 0.6772 | 0.26046 | 6.8342e-10 | 0 | 0 | 0 | 0 | 0 | 1 | -90 | 90 | 0.045474 | 0.011438 | -0.045459 | -0.011433
1 | 3 | 0.82862 | 0.3187 | 1.6724e-09 | 0 | 0 | 0 | 0 | 0 | 1 | -90 | 90 | -0.1049 | -0.026331 | 0.10499 | 0.026368
2 | 4 | 1.955 | 0.75191 | 1.9729e-09 | 0 | 0 | 0 | 0 | 0 | 1 | -90 | 90 | 0.044021 | 0.011072 | -0.043981 | -0.011057
3 | 5 | 0.65028 | 0.25011 | 1.3125e-09 | 0 | 0 | 0 | 0 | 0 | 1 | -90 | 90 | -0.10609 | -0.026643 | 0.10617 | 0.026673
4 | 22 | 3.5099 | 1.35 | 3.5421e-09 | 0 | 0 | 0 | 0 | 0 | 1 | -90 | 90 | 0.042296 | 0.010635 | -0.042228 | -0.010609
5 | 6 | 0.33421 | 0.12854 | 6.7455e-10 | 0 | 0 | 0 | 0 | 0 | 1 | -90 | 90 | -0.10833 | -0.027215 | 0.10837 | 0.027231
22 | 23 | 6.1364 | 2.3602 | 6.1927e-09 | 0 | 0 | 0 | 0 | 0 | 1 | -90 | 90 | 0.0018653 | 0.00046692 | -0.0018651 | -0.00046744
22 | 21 | 3.6787 | 1.4149 | 3.7125e-09 | 0 | 0 | 0 | 0 | 0 | 1 | -90 | 90 | 0.040363 | 0.010142 | -0.040299 | -0.010118
6 | 7 | 0.85129 | 0.32742 | 8.5911e-10 | 0 | 0 | 0 | 0 | 0 | 1 | -90 | 90 | 0.05791 | 0.014575 | -0.057879 | -0.014563
21 | 19 | 7.9815 | 3.0698 | 8.0548e-09 | 0 | 0 | 0 | 0 | 0 | 1 | -90 | 90 | 0.040299 | 0.010118 | -0.040159 | -0.010065
7 | 8 | 2.9306 | 1.1271 | 2.9575e-09 | 0 | 0 | 0 | 0 | 0 | 1 | -90 | 90 | 0.056681 | 0.014263 | -0.05658 | -0.014225
8 | 18 | 0.21485 | 0.082633 | 2.1682e-10 | 0 | 0 | 0 | 0 | 0 | 1 | -90 | 90 | 0.050083 | 0.012596 | -0.050077 | -0.012594
18 | 17 | 4.9878 | 1.9184 | 5.0336e-09 | 0 | 0 | 0 | 0 | 0 | 1 | -90 | 90 | 0.033818 | 0.0085192 | -0.033757 | -0.0084963
17 | 13 | 0.66391 | 0.25535 | 6.7e-10 | 0 | 0 | 0 | 0 | 0 | 1 | -90 | 90 | 0.033757 | 0.0084963 | -0.033749 | -0.0084932
9 | 10 | 2.2588 | 0.86877 | 2.2795e-09 | 0 | 0 | 0 | 0 | 0 | 1 | -90 | 90 | 0.031953 | 0.0080331 | -0.031928 | -0.0080237
9 | 11 | 3.572 | 1.3738 | 3.6048e-09 | 0 | 0 | 0 | 0 | 0 | 1 | -90 | 90 | -0.033669 | -0.0084632 | 0.033713 | 0.0084796
10 | 12 | 1.7663 | 0.67934 | 1.7825e-09 | 0 | 0 | 0 | 0 | 0 | 1 | -90 | 90 | 0.029967 | 0.0075322 | -0.02995 | -0.0075257
11 | 13 | 2.9588 | 1.138 | 2.9859e-09 | 0 | 0 | 0 | 0 | 0 | 1 | -90 | 90 | -0.033713 | -0.0084796 | 0.033749 | 0.0084932
12 | 26 | 5.9764 | 2.2986 | 6.0312e-09 | 0 | 0 | 0 | 0 | 0 | 1 | -90 | 90 | 0.026495 | 0.0066597 | -0.026449 | -0.0066429
26 | 25 | 6.7757 | 2.606 | 6.8379e-09 | 0 | 0 | 0 | 0 | 0 | 1 | -90 | 90 | 0.026449 | 0.0066429 | -0.026398 | -0.0066238
25 | 27 | 5.9007 | 2.2695 | 5.9548e-09 | 0 | 0 | 0 | 0 | 0 | 1 | -90 | 90 | 0.026398 | 0.0066238 | -0.026353 | -0.0066071
14 | 15 | 3.6633 | 1.409 | 3.697e-09 | 0 | 0 | 0 | 0 | 0 | 1 | -90 | 90 | -0.010834 | -0.0027152 | 0.010838 | 0.0027166
15 | 16 | 1.8788 | 0.7226 | 1.896e-09 | 0 | 0 | 0 | 0 | 0 | 1 | -90 | 90 | -0.013151 | -0.0032962 | 0.013154 | 0.0032973
16 | 28 | 0.034327 | 0.013203 | 3.4642e-11 | 0 | 0 | 0 | 0 | 0 | 1 | -90 | 90 | -0.015909 | -0.0039878 | 0.015909 | 0.0039878
28 | 27 | 3.07 | 1.1808 | 3.0982e-09 | 0 | 0 | 0 | 0 | 0 | 1 | -90 | 90 | -0.021961 | -0.0055046 | 0.021977 | 0.0055105