## bus_data
BUS_I | BUS_TYPE | Pd | Qd | Gs | Bs | area | Vm | Va | baseKV | zone | Vmax | Vmin
1 | 1 | 0.01799 | 0.0045088 | 0 | 0 | 1 | 0.99959 | -0.0028997 | 0.4 | 1 | 1.1 | 0.9
2 | 3 | 0.010437 | 0.0026158 | 0 | 0 | 1 | 1 | 0 | 0.4 | 1 | 1.1 | 0.9
4 | 1 | 0.010676 | 0.0026756 | 0 | 0 | 1 | 0.99824 | -0.012257 | 0.4 | 1 | 1.1 | 0.9
31 | 1 | 0 | 0 | 0 | 0 | 1 | 0.99696 | -0.021151 | 0.4 | 1 | 1.1 | 0.9
5 | 1 | 0 | 0 | 0 | 0 | 1 | 0.99502 | -0.034759 | 0.4 | 1 | 1.1 | 0.9
24 | 1 | 0 | 0 | 0 | 0 | 1 | 0.9953 | -0.032825 | 0.4 | 1 | 1.1 | 0.9
28 | 1 | 0.0033356 | 0.00083599 | 0 | 0 | 1 | 0.99485 | -0.036014 | 0.4 | 1 | 1.1 | 0.9
32 | 1 | 0.012491 | 0.0031306 | 0 | 0 | 1 | 0.99534 | -0.032468 | 0.4 | 1 | 1.1 | 0.9
29 | 1 | 0.011564 | 0.0028983 | 0 | 0 | 1 | 0.99593 | -0.028402 | 0.4 | 1 | 1.1 | 0.9
30 | 1 | 0.021242 | 0.0053238 | 0 | 0 | 1 | 0.99574 | -0.029745 | 0.4 | 1 | 1.1 | 0.9
26 | 1 | 0.0031352 | 0.00078575 | 0 | 0 | 1 | 0.9946 | -0.037777 | 0.4 | 1 | 1.1 | 0.9
6 | 1 | 0.0029801 | 0.00074689 | 0 | 0 | 1 | 0.9821 | -0.12579 | 0.4 | 1 | 1.1 | 0.9
7 | 1 | 0.012251 | 0.0030705 | 0 | 0 | 1 | 0.98247 | -0.1231 | 0.4 | 1 | 1.1 | 0.9
8 | 1 | 0 | 0 | 0 | 0 | 1 | 0.98195 | -0.12685 | 0.4 | 1 | 1.1 | 0.9
9 | 1 | 0 | 0 | 0 | 0 | 1 | 0.98548 | -0.10172 | 0.4 | 1 | 1.1 | 0.9
10 | 1 | 0.002183 | 0.00054712 | 0 | 0 | 1 | 0.98187 | -0.12739 | 0.4 | 1 | 1.1 | 0.9
12 | 1 | 0 | 0 | 0 | 0 | 1 | 0.98178 | -0.12805 | 0.4 | 1 | 1.1 | 0.9
14 | 1 | 0 | 0 | 0 | 0 | 1 | 0.98842 | -0.080955 | 0.4 | 1 | 1.1 | 0.9
11 | 1 | 0 | 0 | 0 | 0 | 1 | 0.98168 | -0.12875 | 0.4 | 1 | 1.1 | 0.9
34 | 1 | 0.0024434 | 0.00061238 | 0 | 0 | 1 | 0.98159 | -0.12939 | 0.4 | 1 | 1.1 | 0.9
13 | 1 | 0.0031506 | 0.00078962 | 0 | 0 | 1 | 0.98172 | -0.12846 | 0.4 | 1 | 1.1 | 0.9
33 | 1 | 0.029784 | 0.0074645 | 0 | 0 | 1 | 0.98573 | -0.099999 | 0.4 | 1 | 1.1 | 0.9
25 | 1 | 0 | 0 | 0 | 0 | 1 | 0.99451 | -0.038223 | 0.4 | 1 | 1.1 | 0.9
15 | 1 | 0.0027934 | 0.00070008 | 0 | 0 | 1 | 0.99365 | -0.044406 | 0.4 | 1 | 1.1 | 0.9
16 | 1 | 0.0041677 | 0.0010445 | 0 | 0 | 1 | 0.99355 | -0.045147 | 0.4 | 1 | 1.1 | 0.9
17 | 1 | 0 | 0 | 0 | 0 | 1 | 0.99384 | -0.04313 | 0.4 | 1 | 1.1 | 0.9
18 | 1 | 0 | 0 | 0 | 0 | 1 | 0.99352 | -0.045326 | 0.4 | 1 | 1.1 | 0.9
19 | 1 | 0 | 0 | 0 | 0 | 1 | 0.99413 | -0.041071 | 0.4 | 1 | 1.1 | 0.9
20 | 1 | 0.0010644 | 0.00026676 | 0 | 0 | 1 | 0.99351 | -0.045436 | 0.4 | 1 | 1.1 | 0.9
22 | 1 | 0.0023837 | 0.00059741 | 0 | 0 | 1 | 0.99404 | -0.041691 | 0.4 | 1 | 1.1 | 0.9
27 | 1 | 0.0020337 | 0.0005097 | 0 | 0 | 1 | 0.99422 | -0.040438 | 0.4 | 1 | 1.1 | 0.9
21 | 1 | 0.0026467 | 0.00066332 | 0 | 0 | 1 | 0.99401 | -0.041873 | 0.4 | 1 | 1.1 | 0.9

## generator_data
GEN_BUS | PG | QG | QMAX | QMIN | VG | MBASE | GEN_STATUS | PMAX | PMIN
2 | 0.15992 | 0.040226 | 10 | -10 | 1 | 100 | 1 | 10 | 0

## branch_data
F_BUS | T_BUS | BR_R | BR_X | BR_B | RATE_A | RATE_B | RATE_C | TAP | SHIFT | BR_STATUS | ANGMIN | ANGMAX | P_in | Q_in | P_out | Q_out
1 | 2 | 2.0985 | 0.80713 | 2.1178e-09 | 0 | 0 | 0 | 0 | 0 | 1 | -90 | 90 | -0.01799 | -0.0045088 | 0.017998 | 0.0045114
2 | 4 | 1.2223 | 0.47012 | 2.467e-09 | 0 | 0 | 0 | 0 | 0 | 1 | -90 | 90 | 0.13148 | 0.033098 | -0.13126 | -0.033012
4 | 31 | 0.96305 | 0.3704 | 1.9438e-09 | 0 | 0 | 0 | 0 | 0 | 1 | -90 | 90 | 0.12058 | 0.030337 | -0.12043 | -0.030279
31 | 32 | 2.2389 | 0.86113 | 2.2595e-09 | 0 | 0 | 0 | 0 | 0 | 1 | -90 | 90 | 0.065968 | 0.016619 | -0.065864 | -0.016579
31 | 29 | 1.7244 | 0.66322 | 1.7402e-09 | 0 | 0 | 0 | 0 | 0 | 1 | -90 | 90 | 0.054464 | 0.013661 | -0.05441 | -0.01364
5 | 24 | 1.1565 | 0.4448 | 1.1671e-09 | 0 | 0 | 0 | 0 | 0 | 1 | -90 | 90 | -0.02158 | -0.0054093 | 0.021586 | 0.0054114
5 | 28 | 0.75016 | 0.28852 | 7.5705e-10 | 0 | 0 | 0 | 0 | 0 | 1 | -90 | 90 | 0.02158 | 0.0054093 | -0.021576 | -0.0054079
24 | 30 | 1.8427 | 0.70873 | 1.8596e-09 | 0 | 0 | 0 | 0 | 0 | 1 | -90 | 90 | -0.021586 | -0.0054114 | 0.021595 | 0.0054148
28 | 26 | 1.2453 | 0.47897 | 1.2568e-09 | 0 | 0 | 0 | 0 | 0 | 1 | -90 | 90 | 0.018241 | 0.004572 | -0.018236 | -0.0045704
32 | 25 | 1.4044 | 0.54017 | 1.4173e-09 | 0 | 0 | 0 | 0 | 0 | 1 | -90 | 90 | 0.053372 | 0.013448 | -0.05333 | -0.013432
29 | 30 | 0.4052 | 0.15585 | 4.0892e-10 | 0 | 0 | 0 | 0 | 0 | 1 | -90 | 90 | 0.042845 | 0.010742 | -0.042837 | -0.010739
26 | 27 | 2.2703 | 0.87319 | 2.2911e-09 | 0 | 0 | 0 | 0 | 0 | 1 | -90 | 90 | 0.015101 | 0.0037846 | -0.015095 | -0.0037827
6 | 7 | 3.1422 | 1.2086 | 3.1711e-09 | 0 | 0 | 0 | 0 | 0 | 1 | -90 | 90 | -0.01076 | -0.0026956 | 0.010764 | 0.0026968
6 | 8 | 1.714 | 0.65923 | 1.7297e-09 | 0 | 0 | 0 | 0 | 0 | 1 | -90 | 90 | 0.0077799 | 0.0019487 | -0.0077787 | -0.0019484
7 | 9 | 11.7085 | 4.5033 | 1.1816e-08 | 0 | 0 | 0 | 0 | 0 | 1 | -90 | 90 | -0.023015 | -0.0057673 | 0.023084 | 0.0057924
8 | 10 | 3.0688 | 1.1803 | 3.0969e-09 | 0 | 0 | 0 | 0 | 0 | 1 | -90 | 90 | 0.0021832 | 0.00054688 | -0.002183 | -0.00054712
8 | 12 | 2.6778 | 1.0299 | 2.7023e-09 | 0 | 0 | 0 | 0 | 0 | 1 | -90 | 90 | 0.0055956 | 0.0014015 | -0.0055946 | -0.0014014
9 | 14 | 11.4385 | 4.3994 | 1.1543e-08 | 0 | 0 | 0 | 0 | 0 | 1 | -90 | 90 | -0.023084 | -0.0057924 | 0.02315 | 0.0058169
12 | 13 | 1.6367 | 0.6295 | 1.6517e-09 | 0 | 0 | 0 | 0 | 0 | 1 | -90 | 90 | 0.0031508 | 0.00078953 | -0.0031506 | -0.00078962
12 | 11 | 3.6114 | 1.389 | 3.6446e-09 | 0 | 0 | 0 | 0 | 0 | 1 | -90 | 90 | 0.0024439 | 0.00061189 | -0.0024436 | -0.00061215
14 | 33 | 8.1139 | 3.1207 | 8.1884e-09 | 0 | 0 | 0 | 0 | 0 | 1 | -90 | 90 | 0.029862 | 0.007494 | -0.029784 | -0.0074645
14 | 25 | 10.3563 | 3.9832 | 1.0451e-08 | 0 | 0 | 0 | 0 | 0 | 1 | -90 | 90 | -0.053013 | -0.013311 | 0.05333 | 0.013432
11 | 34 | 3.2613 | 1.2544 | 3.2912e-09 | 0 | 0 | 0 | 0 | 0 | 1 | -90 | 90 | 0.0024436 | 0.00061215 | -0.0024434 | -0.00061238
15 | 16 | 1.8204 | 0.70014 | 1.8371e-09 | 0 | 0 | 0 | 0 | 0 | 1 | -90 | 90 | 0.0052327 | 0.001311 | -0.0052322 | -0.001311
15 | 17 | 2.0438 | 0.78609 | 2.0626e-09 | 0 | 0 | 0 | 0 | 0 | 1 | -90 | 90 | -0.008026 | -0.0020111 | 0.0080275 | 0.0020114
16 | 18 | 2.1654 | 0.83285 | 2.1853e-09 | 0 | 0 | 0 | 0 | 0 | 1 | -90 | 90 | 0.0010644 | 0.00026642 | -0.0010644 | -0.00026663
17 | 19 | 3.2982 | 1.2686 | 3.3285e-09 | 0 | 0 | 0 | 0 | 0 | 1 | -90 | 90 | -0.0080275 | -0.0020114 | 0.0080297 | 0.002012
18 | 20 | 1.3267 | 0.51028 | 1.3389e-09 | 0 | 0 | 0 | 0 | 0 | 1 | -90 | 90 | 0.0010644 | 0.00026663 | -0.0010644 | -0.00026676
19 | 22 | 1.5861 | 0.61004 | 1.6007e-09 | 0 | 0 | 0 | 0 | 0 | 1 | -90 | 90 | 0.0050308 | 0.0012607 | -0.0050304 | -0.0012607
19 | 27 | 0.6237 | 0.23988 | 6.2942e-10 | 0 | 0 | 0 | 0 | 0 | 1 | -90 | 90 | -0.013061 | -0.0032726 | 0.013062 | 0.003273
22 | 21 | 0.88351 | 0.33981 | 8.9162e-10 | 0 | 0 | 0 | 0 | 0 | 1 | -90 | 90 | 0.0026467 | 0.00066325 | -0.0026467 | -0.00066332