## bus_data
BUS_I | BUS_TYPE | Pd | Qd | Gs | Bs | area | Vm | Va | baseKV | zone | Vmax | Vmin
1 | 1 | 0.0073137 | 0.001833 | 0 | 0 | 1 | 0.9911 | -0.062229 | 0.4 | 1 | 1.1 | 0.9
2 | 1 | 0 | 0 | 0 | 0 | 1 | 0.99185 | -0.056963 | 0.4 | 1 | 1.1 | 0.9
3 | 1 | 0 | 0 | 0 | 0 | 1 | 0.99019 | -0.068724 | 0.4 | 1 | 1.1 | 0.9
4 | 1 | 0 | 0 | 0 | 0 | 1 | 0.9926 | -0.051668 | 0.4 | 1 | 1.1 | 0.9
6 | 1 | 0 | 0 | 0 | 0 | 1 | 0.98959 | -0.072931 | 0.4 | 1 | 1.1 | 0.9
10 | 1 | 0 | 0 | 0 | 0 | 1 | 0.99011 | -0.069292 | 0.4 | 1 | 1.1 | 0.9
7 | 1 | 0 | 0 | 0 | 0 | 1 | 0.99332 | -0.046634 | 0.4 | 1 | 1.1 | 0.9
15 | 1 | 0.0037036 | 0.0009282 | 0 | 0 | 1 | 0.99256 | -0.05201 | 0.4 | 1 | 1.1 | 0.9
5 | 1 | 0 | 0 | 0 | 0 | 1 | 0.98937 | -0.074486 | 0.4 | 1 | 1.1 | 0.9
40 | 1 | 0.0015317 | 0.00038387 | 0 | 0 | 1 | 0.98939 | -0.074335 | 0.4 | 1 | 1.1 | 0.9
39 | 1 | 0.0015412 | 0.00038625 | 0 | 0 | 1 | 0.98935 | -0.074608 | 0.4 | 1 | 1.1 | 0.9
20 | 1 | 0 | 0 | 0 | 0 | 1 | 0.98841 | -0.081282 | 0.4 | 1 | 1.1 | 0.9
9 | 1 | 0 | 0 | 0 | 0 | 1 | 0.993 | -0.048884 | 0.4 | 1 | 1.1 | 0.9
34 | 1 | 0.0049521 | 0.0012411 | 0 | 0 | 1 | 0.99522 | -0.033334 | 0.4 | 1 | 1.1 | 0.9
33 | 1 | 0.0059235 | 0.0014846 | 0 | 0 | 1 | 0.9929 | -0.049615 | 0.4 | 1 | 1.1 | 0.9
29 | 1 | 0.0033184 | 0.00083168 | 0 | 0 | 1 | 0.99161 | -0.058708 | 0.4 | 1 | 1.1 | 0.9
45 | 1 | 0.012791 | 0.0032057 | 0 | 0 | 1 | 0.98925 | -0.07535 | 0.4 | 1 | 1.1 | 0.9
12 | 1 | 0 | 0 | 0 | 0 | 1 | 0.99 | -0.070024 | 0.4 | 1 | 1.1 | 0.9
13 | 1 | 0.0076164 | 0.0019088 | 0 | 0 | 1 | 0.9899 | -0.070753 | 0.4 | 1 | 1.1 | 0.9
38 | 1 | 0 | 0 | 0 | 0 | 1 | 0.98819 | -0.082796 | 0.4 | 1 | 1.1 | 0.9
43 | 1 | 0.0099976 | 0.0025056 | 0 | 0 | 1 | 0.98757 | -0.087175 | 0.4 | 1 | 1.1 | 0.9
18 | 1 | 0 | 0 | 0 | 0 | 1 | 0.9898 | -0.071498 | 0.4 | 1 | 1.1 | 0.9
19 | 1 | 0 | 0 | 0 | 0 | 1 | 0.98998 | -0.070205 | 0.4 | 1 | 1.1 | 0.9
16 | 1 | 0.0047429 | 0.0011887 | 0 | 0 | 1 | 0.98972 | -0.072061 | 0.4 | 1 | 1.1 | 0.9
22 | 1 | 0 | 0 | 0 | 0 | 1 | 0.99016 | -0.068931 | 0.4 | 1 | 1.1 | 0.9
32 | 1 | 0.0019232 | 0.00048201 | 0 | 0 | 1 | 0.99709 | -0.020231 | 0.4 | 1 | 1.1 | 0.9
28 | 1 | 0.0055977 | 0.0014029 | 0 | 0 | 1 | 0.99131 | -0.060798 | 0.4 | 1 | 1.1 | 0.9
17 | 1 | 0.0018755 | 0.00047004 | 0 | 0 | 1 | 0.98968 | -0.072346 | 0.4 | 1 | 1.1 | 0.9
25 | 1 | 0.0043608 | 0.0010929 | 0 | 0 | 1 | 0.99046 | -0.066796 | 0.4 | 1 | 1.1 | 0.9
23 | 1 | 0.002407 | 0.00060325 | 0 | 0 | 1 | 0.99001 | -0.069996 | 0.4 | 1 | 1.1 | 0.9
30 | 1 | 0.0028834 | 0.00072265 | 0 | 0 | 1 | 0.99994 | -0.00042815 | 0.4 | 1 | 1.1 | 0.9
31 | 3 | 0.00263 | 0.00065914 | 0 | 0 | 1 | 1 | 0 | 0.4 | 1 | 1.1 | 0.9
42 | 1 | 0.002834 | 0.00071028 | 0 | 0 | 1 | 0.98804 | -0.083849 | 0.4 | 1 | 1.1 | 0.9
37 | 1 | 0 | 0 | 0 | 0 | 1 | 0.98784 | -0.085331 | 0.4 | 1 | 1.1 | 0.9
44 | 1 | 0.010566 | 0.0026481 | 0 | 0 | 1 | 0.98638 | -0.095666 | 0.4 | 1 | 1.1 | 0.9
35 | 1 | 0.0045343 | 0.0011364 | 0 | 0 | 1 | 0.98775 | -0.085907 | 0.4 | 1 | 1.1 | 0.9
26 | 1 | 0.0050033 | 0.0012539 | 0 | 0 | 1 | 0.99077 | -0.064625 | 0.4 | 1 | 1.1 | 0.9
24 | 1 | 0.0029741 | 0.00074539 | 0 | 0 | 1 | 0.98994 | -0.070503 | 0.4 | 1 | 1.1 | 0.9
27 | 1 | 0.0024252 | 0.0006078 | 0 | 0 | 1 | 0.99103 | -0.062792 | 0.4 | 1 | 1.1 | 0.9
36 | 1 | 0.00083906 | 0.00021029 | 0 | 0 | 1 | 0.98774 | -0.08599 | 0.4 | 1 | 1.1 | 0.9
41 | 1 | 0.002141 | 0.00053659 | 0 | 0 | 1 | 0.98798 | -0.0843 | 0.4 | 1 | 1.1 | 0.9

## generator_data
GEN_BUS | PG | QG | QMAX | QMIN | VG | MBASE | GEN_STATUS | PMAX | PMIN
31 | 0.11752 | 0.029588 | 10 | -10 | 1 | 100 | 1 | 10 | 0

## branch_data
F_BUS | T_BUS | BR_R | BR_X | BR_B | RATE_A | RATE_B | RATE_C | TAP | SHIFT | BR_STATUS | ANGMIN | ANGMAX | P_in | Q_in | P_out | Q_out
1 | 2 | 2.4317 | 0.93525 | 2.454e-09 | 0 | 0 | 0 | 0 | 0 | 1 | -90 | 90 | -0.027753 | -0.0069587 | 0.027773 | 0.0069662
1 | 3 | 4.0665 | 1.564 | 4.1038e-09 | 0 | 0 | 0 | 0 | 0 | 1 | -90 | 90 | 0.02044 | 0.0051257 | -0.020421 | -0.005119
2 | 4 | 1.0995 | 0.4229 | 1.1096e-09 | 0 | 0 | 0 | 0 | 0 | 1 | -90 | 90 | -0.061905 | -0.015535 | 0.061951 | 0.015553
2 | 6 | 6.0013 | 2.3082 | 6.0564e-09 | 0 | 0 | 0 | 0 | 0 | 1 | -90 | 90 | 0.034132 | 0.0085692 | -0.034056 | -0.0085407
3 | 10 | 0.35542 | 0.1367 | 3.5868e-10 | 0 | 0 | 0 | 0 | 0 | 1 | -90 | 90 | 0.020421 | 0.005119 | -0.02042 | -0.0051184
4 | 7 | 0.98776 | 0.37991 | 9.9682e-10 | 0 | 0 | 0 | 0 | 0 | 1 | -90 | 90 | -0.065654 | -0.016481 | 0.0657 | 0.016499
4 | 15 | 1.1834 | 0.45517 | 1.1943e-09 | 0 | 0 | 0 | 0 | 0 | 1 | -90 | 90 | 0.0037037 | 0.00092815 | -0.0037036 | -0.0009282
6 | 20 | 3.4393 | 1.3228 | 3.4709e-09 | 0 | 0 | 0 | 0 | 0 | 1 | -90 | 90 | 0.030983 | 0.0077712 | -0.030947 | -0.0077577
6 | 40 | 5.821 | 2.2388 | 5.8744e-09 | 0 | 0 | 0 | 0 | 0 | 1 | -90 | 90 | 0.0030735 | 0.00076957 | -0.0030729 | -0.00076992
10 | 45 | 6.0417 | 2.3237 | 6.0972e-09 | 0 | 0 | 0 | 0 | 0 | 1 | -90 | 90 | 0.012802 | 0.0032092 | -0.012791 | -0.0032057
10 | 12 | 1.2271 | 0.47195 | 1.2383e-09 | 0 | 0 | 0 | 0 | 0 | 1 | -90 | 90 | 0.0076179 | 0.0019092 | -0.0076171 | -0.001909
7 | 9 | 0.74802 | 0.2877 | 7.5488e-10 | 0 | 0 | 0 | 0 | 0 | 1 | -90 | 90 | 0.038718 | 0.0097133 | -0.038706 | -0.0097087
7 | 34 | 1.6451 | 0.63274 | 1.6602e-09 | 0 | 0 | 0 | 0 | 0 | 1 | -90 | 90 | -0.10442 | -0.026212 | 0.10461 | 0.026286
5 | 40 | 1.2436 | 0.47832 | 1.255e-09 | 0 | 0 | 0 | 0 | 0 | 1 | -90 | 90 | -0.0015412 | -0.00038616 | 0.0015412 | 0.00038605
5 | 39 | 1.011 | 0.38885 | 1.0203e-09 | 0 | 0 | 0 | 0 | 0 | 1 | -90 | 90 | 0.0015412 | 0.00038616 | -0.0015412 | -0.00038625
20 | 38 | 1.859 | 0.715 | 1.8761e-09 | 0 | 0 | 0 | 0 | 0 | 1 | -90 | 90 | 0.010354 | 0.0025941 | -0.010352 | -0.0025934
20 | 43 | 3.6421 | 1.4008 | 3.6755e-09 | 0 | 0 | 0 | 0 | 0 | 1 | -90 | 90 | 0.020593 | 0.0051637 | -0.020576 | -0.0051576
9 | 33 | 1.5841 | 0.60926 | 1.5986e-09 | 0 | 0 | 0 | 0 | 0 | 1 | -90 | 90 | 0.0059241 | 0.0014846 | -0.0059235 | -0.0014846
9 | 29 | 3.8508 | 1.4811 | 3.8861e-09 | 0 | 0 | 0 | 0 | 0 | 1 | -90 | 90 | 0.032782 | 0.0082241 | -0.032738 | -0.0082073
34 | 32 | 1.553 | 0.59729 | 3.1344e-09 | 0 | 0 | 0 | 0 | 0 | 1 | -90 | 90 | -0.10956 | -0.027527 | 0.10976 | 0.027604
29 | 28 | 0.91028 | 0.35011 | 9.1864e-10 | 0 | 0 | 0 | 0 | 0 | 1 | -90 | 90 | 0.029419 | 0.0073756 | -0.029411 | -0.0073725
12 | 13 | 1.2217 | 0.4699 | 1.233e-09 | 0 | 0 | 0 | 0 | 0 | 1 | -90 | 90 | 0.0076171 | 0.001909 | -0.0076164 | -0.0019088
38 | 42 | 2.6916 | 1.0352 | 2.7163e-09 | 0 | 0 | 0 | 0 | 0 | 1 | -90 | 90 | 0.0049759 | 0.0012467 | -0.0049752 | -0.0012467
38 | 37 | 5.9949 | 2.3057 | 6.0499e-09 | 0 | 0 | 0 | 0 | 0 | 1 | -90 | 90 | 0.0053757 | 0.0013467 | -0.0053738 | -0.0013466
43 | 44 | 10.1932 | 3.9205 | 1.0287e-08 | 0 | 0 | 0 | 0 | 0 | 1 | -90 | 90 | 0.010579 | 0.0026519 | -0.010566 | -0.0026481
18 | 19 | 2.4908 | 0.95801 | 2.5137e-09 | 0 | 0 | 0 | 0 | 0 | 1 | -90 | 90 | -0.0066189 | -0.0016586 | 0.0066201 | 0.0016589
18 | 16 | 1.0856 | 0.41753 | 1.0955e-09 | 0 | 0 | 0 | 0 | 0 | 1 | -90 | 90 | 0.0066189 | 0.0016586 | -0.0066184 | -0.0016586
19 | 22 | 2.4569 | 0.94496 | 2.4795e-09 | 0 | 0 | 0 | 0 | 0 | 1 | -90 | 90 | -0.0066201 | -0.0016589 | 0.0066213 | 0.0016591
16 | 17 | 1.9413 | 0.74666 | 1.9591e-09 | 0 | 0 | 0 | 0 | 0 | 1 | -90 | 90 | 0.0018755 | 0.00046987 | -0.0018755 | -0.00047004
22 | 25 | 2.2714 | 0.87362 | 2.2923e-09 | 0 | 0 | 0 | 0 | 0 | 1 | -90 | 90 | -0.012003 | -0.0030076 | 0.012007 | 0.0030088
22 | 23 | 2.5261 | 0.97158 | 2.5493e-09 | 0 | 0 | 0 | 0 | 0 | 1 | -90 | 90 | 0.0053821 | 0.0013486 | -0.0053813 | -0.0013485
32 | 31 | 2.3674 | 0.91054 | 4.7783e-09 | 0 | 0 | 0 | 0 | 0 | 1 | -90 | 90 | -0.11169 | -0.028086 | 0.112 | 0.028207
28 | 27 | 1.0721 | 0.41233 | 1.0819e-09 | 0 | 0 | 0 | 0 | 0 | 1 | -90 | 90 | 0.023813 | 0.0059695 | -0.023806 | -0.0059671
25 | 26 | 1.6948 | 0.65183 | 1.7103e-09 | 0 | 0 | 0 | 0 | 0 | 1 | -90 | 90 | -0.016368 | -0.0041017 | 0.016373 | 0.0041034
23 | 24 | 2.1735 | 0.83596 | 2.1934e-09 | 0 | 0 | 0 | 0 | 0 | 1 | -90 | 90 | 0.0029743 | 0.00074525 | -0.0029741 | -0.00074539
30 | 31 | 1.9335 | 0.74367 | 1.9513e-09 | 0 | 0 | 0 | 0 | 0 | 1 | -90 | 90 | -0.0028834 | -0.00072265 | 0.0028836 | 0.00072253
42 | 41 | 2.6732 | 1.0281 | 2.6977e-09 | 0 | 0 | 0 | 0 | 0 | 1 | -90 | 90 | 0.0021411 | 0.00053638 | -0.002141 | -0.00053659
37 | 35 | 1.3631 | 0.52427 | 1.3756e-09 | 0 | 0 | 0 | 0 | 0 | 1 | -90 | 90 | 0.0053738 | 0.0013466 | -0.0053734 | -0.0013466
35 | 36 | 1.2495 | 0.48059 | 1.261e-09 | 0 | 0 | 0 | 0 | 0 | 1 | -90 | 90 | 0.00083907 | 0.00021017 | -0.00083906 | -0.00021029
26 | 27 | 1.0965 | 0.42172 | 1.1065e-09 | 0 | 0 | 0 | 0 | 0 | 1 | -90 | 90 | -0.021376 | -0.0053573 | 0.021381 | 0.0053593