## bus_data
BUS_I | BUS_TYPE | Pd | Qd | Gs | Bs | area | Vm | Va | baseKV | zone | Vmax | Vmin
1 | 1 | 0.0079089 | 0.0019822 | 0 | 0 | 1 | 0.9995 | -0.0035288 | 0.4 | 1 | 1.1 | 0.9
2 | 3 | 0.010744 | 0.0026928 | 0 | 0 | 1 | 1 | 0 | 0.4 | 1 | 1.1 | 0.9
3 | 1 | 0.029576 | 0.0074123 | 0 | 0 | 1 | 0.99822 | -0.012475 | 0.4 | 1 | 1.1 | 0.9
13 | 1 | 0.0025381 | 0.00063612 | 0 | 0 | 1 | 0.99212 | -0.05492 | 0.4 | 1 | 1.1 | 0.9
4 | 1 | 0.014958 | 0.0037488 | 0 | 0 | 1 | 0.99736 | -0.018476 | 0.4 | 1 | 1.1 | 0.9
11 | 1 | 0.0051819 | 0.0012987 | 0 | 0 | 1 | 0.99086 | -0.063735 | 0.4 | 1 | 1.1 | 0.9
6 | 1 | 0.0038048 | 0.00095356 | 0 | 0 | 1 | 0.99288 | -0.050024 | 0.4 | 1 | 1.1 | 0.9
5 | 1 | 0.001032 | 0.00025865 | 0 | 0 | 1 | 0.9927 | -0.051348 | 0.4 | 1 | 1.1 | 0.9
7 | 1 | 0.0020823 | 0.00052189 | 0 | 0 | 1 | 0.99261 | -0.05194 | 0.4 | 1 | 1.1 | 0.9
8 | 1 | 0.00074344 | 0.00018632 | 0 | 0 | 1 | 0.99261 | -0.051979 | 0.4 | 1 | 1.1 | 0.9
12 | 1 | 0.0010005 | 0.00025075 | 0 | 0 | 1 | 0.98901 | -0.076761 | 0.4 | 1 | 1.1 | 0.9
14 | 1 | 0.0010157 | 0.00025455 | 0 | 0 | 1 | 0.98697 | -0.091208 | 0.4 | 1 | 1.1 | 0.9
19 | 1 | 0.00057373 | 0.00014379 | 0 | 0 | 1 | 0.98372 | -0.11431 | 0.4 | 1 | 1.1 | 0.9
23 | 1 | 0.0043304 | 0.0010853 | 0 | 0 | 1 | 0.9836 | -0.11517 | 0.4 | 1 | 1.1 | 0.9
15 | 1 | 0.00045743 | 0.00011464 | 0 | 0 | 1 | 0.97418 | -0.1834 | 0.4 | 1 | 1.1 | 0.9
16 | 1 | 0.00044762 | 0.00011218 | 0 | 0 | 1 | 0.97427 | -0.18268 | 0.4 | 1 | 1.1 | 0.9
18 | 1 | 7.7116e-05 | 1.9327e-05 | 0 | 0 | 1 | 0.97331 | -0.18973 | 0.4 | 1 | 1.1 | 0.9
17 | 1 | 0.00086895 | 0.00021778 | 0 | 0 | 1 | 0.97444 | -0.18146 | 0.4 | 1 | 1.1 | 0.9
33 | 1 | 0.0018823 | 0.00047176 | 0 | 0 | 1 | 0.97226 | -0.19749 | 0.4 | 1 | 1.1 | 0.9
21 | 1 | 0.0025877 | 0.00064853 | 0 | 0 | 1 | 0.97528 | -0.1753 | 0.4 | 1 | 1.1 | 0.9
20 | 1 | 0 | 0 | 0 | 0 | 1 | 0.97582 | -0.17139 | 0.4 | 1 | 1.1 | 0.9
40 | 1 | 0.00023608 | 5.9167e-05 | 0 | 0 | 1 | 0.97208 | -0.19885 | 0.4 | 1 | 1.1 | 0.9
31 | 1 | 0.00027369 | 6.8593e-05 | 0 | 0 | 1 | 0.97224 | -0.19758 | 0.4 | 1 | 1.1 | 0.9
93 | 1 | 0 | 0 | 0 | 0 | 1 | 0.98226 | -0.12475 | 0.4 | 1 | 1.1 | 0.9
22 | 1 | 0 | 0 | 0 | 0 | 1 | 0.97731 | -0.16056 | 0.4 | 1 | 1.1 | 0.9
30 | 1 | 0.00060593 | 0.00015186 | 0 | 0 | 1 | 0.97937 | -0.14561 | 0.4 | 1 | 1.1 | 0.9
28 | 1 | 0.00048205 | 0.00012081 | 0 | 0 | 1 | 0.97721 | -0.1613 | 0.4 | 1 | 1.1 | 0.9
34 | 1 | 0.00084052 | 0.00021065 | 0 | 0 | 1 | 0.97649 | -0.16661 | 0.4 | 1 | 1.1 | 0.9
35 | 1 | 0 | 0 | 0 | 0 | 1 | 0.97648 | -0.16668 | 0.4 | 1 | 1.1 | 0.9
29 | 1 | 4.4632e-05 | 1.1186e-05 | 0 | 0 | 1 | 0.97674 | -0.16479 | 0.4 | 1 | 1.1 | 0.9
36 | 1 | 0.00013816 | 3.4625e-05 | 0 | 0 | 1 | 0.97647 | -0.1667 | 0.4 | 1 | 1.1 | 0.9
46 | 1 | 0 | 0 | 0 | 0 | 1 | 0.98038 | -0.13831 | 0.4 | 1 | 1.1 | 0.9
27 | 1 | 0.00074256 | 0.0001861 | 0 | 0 | 1 | 0.97711 | -0.16205 | 0.4 | 1 | 1.1 | 0.9
94 | 1 | 0.001237 | 0.00031001 | 0 | 0 | 1 | 0.98223 | -0.12496 | 0.4 | 1 | 1.1 | 0.9
60 | 1 | 0 | 0 | 0 | 0 | 1 | 0.98212 | -0.12579 | 0.4 | 1 | 1.1 | 0.9
24 | 1 | 6.3988e-05 | 1.6037e-05 | 0 | 0 | 1 | 0.97671 | -0.16497 | 0.4 | 1 | 1.1 | 0.9
25 | 1 | 0.00019861 | 4.9775e-05 | 0 | 0 | 1 | 0.97672 | -0.16493 | 0.4 | 1 | 1.1 | 0.9
26 | 1 | 7.4705e-05 | 1.8723e-05 | 0 | 0 | 1 | 0.97672 | -0.16491 | 0.4 | 1 | 1.1 | 0.9
47 | 1 | 0.0019556 | 0.00049011 | 0 | 0 | 1 | 0.98028 | -0.13897 | 0.4 | 1 | 1.1 | 0.9
48 | 1 | 0.0014377 | 0.00036032 | 0 | 0 | 1 | 0.98051 | -0.13738 | 0.4 | 1 | 1.1 | 0.9
39 | 1 | 0 | 0 | 0 | 0 | 1 | 0.97203 | -0.19918 | 0.4 | 1 | 1.1 | 0.9
38 | 1 | 0.00043237 | 0.00010836 | 0 | 0 | 1 | 0.97195 | -0.19979 | 0.4 | 1 | 1.1 | 0.9
50 | 1 | 0.00108 | 0.00027069 | 0 | 0 | 1 | 0.98106 | -0.13338 | 0.4 | 1 | 1.1 | 0.9
51 | 1 | 0 | 0 | 0 | 0 | 1 | 0.98201 | -0.12658 | 0.4 | 1 | 1.1 | 0.9
59 | 1 | 0.001041 | 0.00026089 | 0 | 0 | 1 | 0.98176 | -0.12833 | 0.4 | 1 | 1.1 | 0.9
58 | 1 | 0 | 0 | 0 | 0 | 1 | 0.98147 | -0.1304 | 0.4 | 1 | 1.1 | 0.9
96 | 1 | 0.0011744 | 0.00029433 | 0 | 0 | 1 | 0.98173 | -0.12855 | 0.4 | 1 | 1.1 | 0.9
61 | 1 | 0 | 0 | 0 | 0 | 1 | 0.9812 | -0.13232 | 0.4 | 1 | 1.1 | 0.9
97 | 1 | 0.0065848 | 0.0016503 | 0 | 0 | 1 | 0.98084 | -0.13493 | 0.4 | 1 | 1.1 | 0.9
95 | 1 | 0.00040296 | 0.00010099 | 0 | 0 | 1 | 0.98169 | -0.1288 | 0.4 | 1 | 1.1 | 0.9
52 | 1 | 0.0011118 | 0.00027865 | 0 | 0 | 1 | 0.98082 | -0.13506 | 0.4 | 1 | 1.1 | 0.9
53 | 1 | 0.0013166 | 0.00032998 | 0 | 0 | 1 | 0.98081 | -0.13511 | 0.4 | 1 | 1.1 | 0.9
54 | 1 | 0.00099502 | 0.00024937 | 0 | 0 | 1 | 0.981 | -0.13373 | 0.4 | 1 | 1.1 | 0.9
55 | 1 | 0.0021903 | 0.00054895 | 0 | 0 | 1 | 0.98079 | -0.13529 | 0.4 | 1 | 1.1 | 0.9
56 | 1 | 0.00094736 | 0.00023743 | 0 | 0 | 1 | 0.98102 | -0.13361 | 0.4 | 1 | 1.1 | 0.9
57 | 1 | 0.00086774 | 0.00021748 | 0 | 0 | 1 | 0.9814 | -0.13093 | 0.4 | 1 | 1.1 | 0.9

## generator_data
GEN_BUS | PG | QG | QMAX | QMIN | VG | MBASE | GEN_STATUS | PMAX | PMIN
2 | 0.11928 | 0.029986 | 10 | -10 | 1 | 100 | 1 | 10 | 0

## branch_data
F_BUS | T_BUS | BR_R | BR_X | BR_B | RATE_A | RATE_B | RATE_C | TAP | SHIFT | BR_STATUS | ANGMIN | ANGMAX | P_in | Q_in | P_out | Q_out
1 | 2 | 0.76372 | 0.29374 | 7.7073e-10 | 0 | 0 | 0 | 0 | 0 | 1 | -90 | 90 | -0.060223 | -0.015102 | 0.060252 | 0.015114
1 | 3 | 2.2254 | 0.85593 | 2.2458e-09 | 0 | 0 | 0 | 0 | 0 | 1 | -90 | 90 | 0.052314 | 0.01312 | -0.052249 | -0.013096
2 | 13 | 14.8819 | 5.7238 | 3.0037e-08 | 0 | 0 | 0 | 0 | 0 | 1 | -90 | 90 | 0.048286 | 0.01218 | -0.047917 | -0.012041
3 | 4 | 3.4332 | 1.3205 | 3.4647e-09 | 0 | 0 | 0 | 0 | 0 | 1 | -90 | 90 | 0.022674 | 0.0056833 | -0.022655 | -0.0056764
13 | 11 | 2.5006 | 0.96177 | 2.5236e-09 | 0 | 0 | 0 | 0 | 0 | 1 | -90 | 90 | 0.045379 | 0.011405 | -0.045323 | -0.011384
4 | 6 | 52.9313 | 20.3582 | 5.3417e-08 | 0 | 0 | 0 | 0 | 0 | 1 | -90 | 90 | 0.007697 | 0.0019276 | -0.0076635 | -0.00192
11 | 12 | 4.1617 | 1.6006 | 4.1999e-09 | 0 | 0 | 0 | 0 | 0 | 1 | -90 | 90 | 0.040141 | 0.010085 | -0.040069 | -0.010058
6 | 5 | 4.4008 | 1.6926 | 4.4412e-09 | 0 | 0 | 0 | 0 | 0 | 1 | -90 | 90 | 0.0038588 | 0.00096645 | -0.003858 | -0.00096662
5 | 7 | 2.6886 | 1.0341 | 2.7133e-09 | 0 | 0 | 0 | 0 | 0 | 1 | -90 | 90 | 0.002826 | 0.00070796 | -0.0028258 | -0.00070814
7 | 8 | 0.67837 | 0.26091 | 6.8459e-10 | 0 | 0 | 0 | 0 | 0 | 1 | -90 | 90 | 0.00074344 | 0.00018626 | -0.00074344 | -0.00018632
12 | 14 | 4.7155 | 1.8137 | 4.7588e-09 | 0 | 0 | 0 | 0 | 0 | 1 | -90 | 90 | 0.039068 | 0.0098068 | -0.03899 | -0.0097772
14 | 19 | 7.7042 | 2.9631 | 7.7749e-09 | 0 | 0 | 0 | 0 | 0 | 1 | -90 | 90 | 0.037974 | 0.0095226 | -0.037853 | -0.0094768
19 | 23 | 0.29012 | 0.11159 | 2.9279e-10 | 0 | 0 | 0 | 0 | 0 | 1 | -90 | 90 | 0.037279 | 0.009333 | -0.037275 | -0.0093313
23 | 93 | 3.6487 | 1.4034 | 3.6822e-09 | 0 | 0 | 0 | 0 | 0 | 1 | -90 | 90 | 0.032945 | 0.008246 | -0.032901 | -0.0082297
15 | 16 | 2.5601 | 0.98464 | 2.5835e-09 | 0 | 0 | 0 | 0 | 0 | 1 | -90 | 90 | -0.0033646 | -0.00083316 | 0.0033649 | 0.00083304
15 | 18 | 26.3341 | 10.1285 | 2.6576e-08 | 0 | 0 | 0 | 0 | 0 | 1 | -90 | 90 | 0.0029072 | 0.00071852 | -0.0029047 | -0.00072008
16 | 17 | 3.8826 | 1.4933 | 3.9183e-09 | 0 | 0 | 0 | 0 | 0 | 1 | -90 | 90 | -0.0038126 | -0.00094523 | 0.0038132 | 0.0009451
18 | 33 | 33.2595 | 12.7921 | 3.3565e-08 | 0 | 0 | 0 | 0 | 0 | 1 | -90 | 90 | 0.0028276 | 0.00070076 | -0.0028246 | -0.00070279
17 | 21 | 15.9876 | 6.1491 | 1.6134e-08 | 0 | 0 | 0 | 0 | 0 | 1 | -90 | 90 | -0.0046821 | -0.0011629 | 0.004686 | 0.0011629
33 | 40 | 24.0831 | 9.2627 | 2.4304e-08 | 0 | 0 | 0 | 0 | 0 | 1 | -90 | 90 | 0.00066861 | 0.00016281 | -0.00066849 | -0.00016506
33 | 31 | 3.9534 | 1.5206 | 3.9897e-09 | 0 | 0 | 0 | 0 | 0 | 1 | -90 | 90 | 0.00027369 | 6.8217e-05 | -0.00027368 | -6.8593e-05
21 | 20 | 6.5866 | 2.5333 | 6.647e-09 | 0 | 0 | 0 | 0 | 0 | 1 | -90 | 90 | -0.0072737 | -0.0018114 | 0.0072776 | 0.0018122
20 | 22 | 18.2517 | 7.0199 | 1.8419e-08 | 0 | 0 | 0 | 0 | 0 | 1 | -90 | 90 | -0.0072776 | -0.0018122 | 0.0072884 | 0.0018146
40 | 39 | 9.1068 | 3.5026 | 9.1903e-09 | 0 | 0 | 0 | 0 | 0 | 1 | -90 | 90 | 0.00043242 | 0.00010589 | -0.0004324 | -0.00010675
93 | 94 | 2.14 | 0.82307 | 2.1596e-09 | 0 | 0 | 0 | 0 | 0 | 1 | -90 | 90 | 0.001237 | 0.00030982 | -0.001237 | -0.00031001
93 | 60 | 0.41145 | 0.15825 | 4.1523e-10 | 0 | 0 | 0 | 0 | 0 | 1 | -90 | 90 | 0.031664 | 0.0079199 | -0.03166 | -0.0079181
22 | 30 | 18.5952 | 7.152 | 1.8766e-08 | 0 | 0 | 0 | 0 | 0 | 1 | -90 | 90 | -0.0098748 | -0.0024558 | 0.0098949 | 0.0024617
22 | 28 | 3.468 | 1.3338 | 3.4998e-09 | 0 | 0 | 0 | 0 | 0 | 1 | -90 | 90 | 0.0025864 | 0.00064115 | -0.0025861 | -0.00064139
30 | 46 | 8.5892 | 3.3035 | 8.668e-09 | 0 | 0 | 0 | 0 | 0 | 1 | -90 | 90 | -0.010501 | -0.0026136 | 0.010511 | 0.0026168
28 | 27 | 4.3276 | 1.6645 | 4.3673e-09 | 0 | 0 | 0 | 0 | 0 | 1 | -90 | 90 | 0.0021041 | 0.00052057 | -0.0021039 | -0.00052091
34 | 35 | 6.8694 | 2.6421 | 6.9325e-09 | 0 | 0 | 0 | 0 | 0 | 1 | -90 | 90 | 0.00013816 | 3.3819e-05 | -0.00013815 | -3.4479e-05
34 | 29 | 22.6937 | 8.7283 | 2.2902e-08 | 0 | 0 | 0 | 0 | 0 | 1 | -90 | 90 | -0.00097866 | -0.00024447 | 0.0009789 | 0.00024238
35 | 36 | 1.5217 | 0.58527 | 1.5357e-09 | 0 | 0 | 0 | 0 | 0 | 1 | -90 | 90 | 0.00013815 | 3.4479e-05 | -0.00013815 | -3.4625e-05
29 | 27 | 24.3796 | 9.3768 | 2.4603e-08 | 0 | 0 | 0 | 0 | 0 | 1 | -90 | 90 | -0.0013608 | -0.00033696 | 0.0013613 | 0.0003348
29 | 26 | 4.1988 | 1.6149 | 4.2373e-09 | 0 | 0 | 0 | 0 | 0 | 1 | -90 | 90 | 0.0003373 | 8.3392e-05 | -0.0003373 | -8.3794e-05
46 | 47 | 4.2523 | 1.6355 | 4.2913e-09 | 0 | 0 | 0 | 0 | 0 | 1 | -90 | 90 | 0.0019557 | 0.00048977 | -0.0019556 | -0.00049012
46 | 48 | 0.92247 | 0.35479 | 9.3093e-10 | 0 | 0 | 0 | 0 | 0 | 1 | -90 | 90 | -0.012467 | -0.0031066 | 0.012469 | 0.0031071
60 | 96 | 4.2467 | 1.6333 | 4.2856e-09 | 0 | 0 | 0 | 0 | 0 | 1 | -90 | 90 | 0.0081711 | 0.0020475 | -0.0081679 | -0.0020467
60 | 51 | 0.41847 | 0.16095 | 4.2231e-10 | 0 | 0 | 0 | 0 | 0 | 1 | -90 | 90 | 0.023488 | 0.0058707 | -0.023486 | -0.0058697
24 | 25 | 6.5669 | 2.5257 | 6.6271e-09 | 0 | 0 | 0 | 0 | 0 | 1 | -90 | 90 | -6.3987e-05 | -1.6037e-05 | 6.3987e-05 | 1.5405e-05
25 | 26 | 1.1362 | 0.43698 | 1.1466e-09 | 0 | 0 | 0 | 0 | 0 | 1 | -90 | 90 | -0.00026259 | -6.518e-05 | 0.00026259 | 6.5071e-05
48 | 50 | 3.5706 | 1.3733 | 3.6034e-09 | 0 | 0 | 0 | 0 | 0 | 1 | -90 | 90 | -0.013906 | -0.0034674 | 0.013914 | 0.00347
39 | 38 | 17.0428 | 6.5549 | 1.7199e-08 | 0 | 0 | 0 | 0 | 0 | 1 | -90 | 90 | 0.0004324 | 0.00010675 | -0.00043236 | -0.00010836
50 | 51 | 5.6417 | 2.1699 | 5.6934e-09 | 0 | 0 | 0 | 0 | 0 | 1 | -90 | 90 | -0.014994 | -0.0037407 | 0.015008 | 0.0037455
51 | 59 | 2.5934 | 0.99748 | 2.6172e-09 | 0 | 0 | 0 | 0 | 0 | 1 | -90 | 90 | 0.008478 | 0.0021242 | -0.0084759 | -0.0021237
59 | 58 | 3.4907 | 1.3426 | 3.5227e-09 | 0 | 0 | 0 | 0 | 0 | 1 | -90 | 90 | 0.0074349 | 0.0018628 | -0.0074328 | -0.0018623
58 | 57 | 0.90337 | 0.34745 | 9.1166e-10 | 0 | 0 | 0 | 0 | 0 | 1 | -90 | 90 | 0.0074328 | 0.0018623 | -0.0074323 | -0.0018622
96 | 95 | 0.44587 | 0.17149 | 4.4997e-10 | 0 | 0 | 0 | 0 | 0 | 1 | -90 | 90 | 0.0069936 | 0.0017524 | -0.0069933 | -0.0017523
61 | 97 | 4.9733 | 1.9128 | 5.0189e-09 | 0 | 0 | 0 | 0 | 0 | 1 | -90 | 90 | 0.0065872 | 0.0016508 | -0.0065848 | -0.0016503
61 | 95 | 6.6918 | 2.5738 | 6.7532e-09 | 0 | 0 | 0 | 0 | 0 | 1 | -90 | 90 | -0.0065872 | -0.0016508 | 0.0065904 | 0.0016513
52 | 53 | 0.17677 | 0.06799 | 1.7839e-10 | 0 | 0 | 0 | 0 | 0 | 1 | -90 | 90 | 0.003507 | 0.00087884 | -0.003507 | -0.00087884
52 | 54 | 3.6014 | 1.3851 | 3.6344e-09 | 0 | 0 | 0 | 0 | 0 | 1 | -90 | 90 | -0.0046188 | -0.0011575 | 0.0046196 | 0.0011575
53 | 55 | 1.0521 | 0.40466 | 1.0618e-09 | 0 | 0 | 0 | 0 | 0 | 1 | -90 | 90 | 0.0021904 | 0.00054887 | -0.0021903 | -0.00054895
54 | 56 | 0.26484 | 0.10186 | 2.6727e-10 | 0 | 0 | 0 | 0 | 0 | 1 | -90 | 90 | -0.0056146 | -0.0014068 | 0.0056147 | 0.0014068
56 | 57 | 5.1161 | 1.9677 | 5.163e-09 | 0 | 0 | 0 | 0 | 0 | 1 | -90 | 90 | -0.0065621 | -0.0016443 | 0.0065645 | 0.0016447