## bus_data
BUS_I | BUS_TYPE | Pd | Qd | Gs | Bs | area | Vm | Va | baseKV | zone | Vmax | Vmin
1 | 1 | 0.0018722 | 0.00046922 | 0 | 0 | 1 | 0.98469 | -0.10722 | 0.4 | 1 | 1.1 | 0.9
2 | 1 | 0.0015714 | 0.00039382 | 0 | 0 | 1 | 0.98461 | -0.10777 | 0.4 | 1 | 1.1 | 0.9
3 | 1 | 0.0017988 | 0.00045082 | 0 | 0 | 1 | 0.98489 | -0.1058 | 0.4 | 1 | 1.1 | 0.9
4 | 1 | 0.0010475 | 0.00026252 | 0 | 0 | 1 | 0.98515 | -0.10399 | 0.4 | 1 | 1.1 | 0.9
40 | 1 | 0.00050986 | 0.00012778 | 0 | 0 | 1 | 0.98539 | -0.10228 | 0.4 | 1 | 1.1 | 0.9
38 | 1 | 0 | 0 | 0 | 0 | 1 | 0.98577 | -0.099542 | 0.4 | 1 | 1.1 | 0.9
5 | 1 | 0.00092644 | 0.00023219 | 0 | 0 | 1 | 0.9836 | -0.11499 | 0.4 | 1 | 1.1 | 0.9
6 | 1 | 0.00045535 | 0.00011412 | 0 | 0 | 1 | 0.98356 | -0.11524 | 0.4 | 1 | 1.1 | 0.9
7 | 1 | 0.0019991 | 0.00050103 | 0 | 0 | 1 | 0.98361 | -0.11492 | 0.4 | 1 | 1.1 | 0.9
9 | 1 | 0.00046936 | 0.00011763 | 0 | 0 | 1 | 0.98349 | -0.11576 | 0.4 | 1 | 1.1 | 0.9
8 | 1 | 0.00033934 | 8.5047e-05 | 0 | 0 | 1 | 0.98377 | -0.11373 | 0.4 | 1 | 1.1 | 0.9
10 | 1 | 0.00032296 | 8.0942e-05 | 0 | 0 | 1 | 0.98391 | -0.11272 | 0.4 | 1 | 1.1 | 0.9
44 | 1 | 0.0025482 | 0.00063864 | 0 | 0 | 1 | 0.98399 | -0.11215 | 0.4 | 1 | 1.1 | 0.9
39 | 1 | 0.00082348 | 0.00020638 | 0 | 0 | 1 | 0.98415 | -0.11105 | 0.4 | 1 | 1.1 | 0.9
11 | 1 | 0.0013422 | 0.0003364 | 0 | 0 | 1 | 0.97792 | -0.15547 | 0.4 | 1 | 1.1 | 0.9
12 | 1 | 0.0010773 | 0.00026999 | 0 | 0 | 1 | 0.97781 | -0.15624 | 0.4 | 1 | 1.1 | 0.9
46 | 1 | 0.0018017 | 0.00045154 | 0 | 0 | 1 | 0.9783 | -0.15273 | 0.4 | 1 | 1.1 | 0.9
13 | 1 | 0.00096365 | 0.00024151 | 0 | 0 | 1 | 0.97778 | -0.15646 | 0.4 | 1 | 1.1 | 0.9
30 | 1 | 0 | 0 | 0 | 0 | 1 | 0.97833 | -0.1525 | 0.4 | 1 | 1.1 | 0.9
14 | 1 | 0.0010614 | 0.00026602 | 0 | 0 | 1 | 0.97773 | -0.15684 | 0.4 | 1 | 1.1 | 0.9
15 | 1 | 0.0008917 | 0.00022348 | 0 | 0 | 1 | 0.97772 | -0.1569 | 0.4 | 1 | 1.1 | 0.9
29 | 1 | 0.0014531 | 0.00036417 | 0 | 0 | 1 | 0.97855 | -0.15095 | 0.4 | 1 | 1.1 | 0.9
28 | 1 | 0.0020762 | 0.00052035 | 0 | 0 | 1 | 0.9786 | -0.1506 | 0.4 | 1 | 1.1 | 0.9
27 | 1 | 0.0016686 | 0.0004182 | 0 | 0 | 1 | 0.97885 | -0.14881 | 0.4 | 1 | 1.1 | 0.9
23 | 1 | 0.0013832 | 0.00034667 | 0 | 0 | 1 | 0.98001 | -0.14049 | 0.4 | 1 | 1.1 | 0.9
20 | 1 | 0 | 0 | 0 | 0 | 1 | 0.98008 | -0.14 | 0.4 | 1 | 1.1 | 0.9
18 | 1 | 0.0019776 | 0.00049563 | 0 | 0 | 1 | 0.97943 | -0.14465 | 0.4 | 1 | 1.1 | 0.9
19 | 1 | 0.0029763 | 0.00074594 | 0 | 0 | 1 | 0.97931 | -0.14547 | 0.4 | 1 | 1.1 | 0.9
21 | 1 | 0.0021207 | 0.00053149 | 0 | 0 | 1 | 0.97893 | -0.14824 | 0.4 | 1 | 1.1 | 0.9
22 | 1 | 0.0062886 | 0.0015761 | 0 | 0 | 1 | 0.98078 | -0.13497 | 0.4 | 1 | 1.1 | 0.9
24 | 1 | 0.0017584 | 0.0004407 | 0 | 0 | 1 | 0.98204 | -0.12599 | 0.4 | 1 | 1.1 | 0.9
25 | 1 | 0.0083585 | 0.0020948 | 0 | 0 | 1 | 0.98228 | -0.12434 | 0.4 | 1 | 1.1 | 0.9
26 | 1 | 0 | 0 | 0 | 0 | 1 | 0.98437 | -0.10948 | 0.4 | 1 | 1.1 | 0.9
45 | 1 | 0.00054166 | 0.00013575 | 0 | 0 | 1 | 0.98223 | -0.12465 | 0.4 | 1 | 1.1 | 0.9
37 | 1 | 0.00064426 | 0.00016147 | 0 | 0 | 1 | 0.98536 | -0.10244 | 0.4 | 1 | 1.1 | 0.9
31 | 1 | 0.004136 | 0.0010366 | 0 | 0 | 1 | 0.99113 | -0.061796 | 0.4 | 1 | 1.1 | 0.9
32 | 1 | 0.00074285 | 0.00018618 | 0 | 0 | 1 | 0.98776 | -0.085487 | 0.4 | 1 | 1.1 | 0.9
33 | 1 | 0.0032108 | 0.0008047 | 0 | 0 | 1 | 0.99337 | -0.046124 | 0.4 | 1 | 1.1 | 0.9
34 | 1 | 0.0013649 | 0.00034207 | 0 | 0 | 1 | 0.9872 | -0.089443 | 0.4 | 1 | 1.1 | 0.9
35 | 1 | 0.012859 | 0.0032228 | 0 | 0 | 1 | 0.99854 | -0.010163 | 0.4 | 1 | 1.1 | 0.9
36 | 1 | 0.0050194 | 0.001258 | 0 | 0 | 1 | 0.9928 | -0.050117 | 0.4 | 1 | 1.1 | 0.9
41 | 1 | 0.024162 | 0.0060556 | 0 | 0 | 1 | 0.99899 | -0.0070113 | 0.4 | 1 | 1.1 | 0.9
62 | 1 | 0.0023131 | 0.00057972 | 0 | 0 | 1 | 0.99257 | -0.051783 | 0.4 | 1 | 1.1 | 0.9
42 | 3 | 0.0031401 | 0.00078698 | 0 | 0 | 1 | 1 | 0 | 0.4 | 1 | 1.1 | 0.9
63 | 1 | 0.0039341 | 0.00098597 | 0 | 0 | 1 | 0.99241 | -0.05291 | 0.4 | 1 | 1.1 | 0.9
43 | 1 | 0 | 0 | 0 | 0 | 1 | 0.99812 | -0.013143 | 0.4 | 1 | 1.1 | 0.9
55 | 1 | 0.06355 | 0.015927 | 0 | 0 | 1 | 0.99404 | -0.041771 | 0.4 | 1 | 1.1 | 0.9
52 | 1 | 0.0035412 | 0.0008875 | 0 | 0 | 1 | 0.99752 | -0.017342 | 0.4 | 1 | 1.1 | 0.9
49 | 1 | 0 | 0 | 0 | 0 | 1 | 0.99202 | -0.055666 | 0.4 | 1 | 1.1 | 0.9
51 | 1 | 0.002571 | 0.00064435 | 0 | 0 | 1 | 0.99222 | -0.054235 | 0.4 | 1 | 1.1 | 0.9
47 | 1 | 0.0011095 | 0.00027806 | 0 | 0 | 1 | 0.99196 | -0.056066 | 0.4 | 1 | 1.1 | 0.9
53 | 1 | 0.00095656 | 0.00023974 | 0 | 0 | 1 | 0.99678 | -0.022512 | 0.4 | 1 | 1.1 | 0.9
48 | 1 | 0.0011361 | 0.00028473 | 0 | 0 | 1 | 0.99184 | -0.056915 | 0.4 | 1 | 1.1 | 0.9
50 | 1 | 0.00185 | 0.00046364 | 0 | 0 | 1 | 0.99171 | -0.057811 | 0.4 | 1 | 1.1 | 0.9
58 | 1 | 0.0011656 | 0.00029214 | 0 | 0 | 1 | 0.99166 | -0.058166 | 0.4 | 1 | 1.1 | 0.9
64 | 1 | 0 | 0 | 0 | 0 | 1 | 0.99229 | -0.053725 | 0.4 | 1 | 1.1 | 0.9
54 | 1 | 0 | 0 | 0 | 0 | 1 | 0.99547 | -0.031706 | 0.4 | 1 | 1.1 | 0.9
56 | 1 | 0.0010108 | 0.00025333 | 0 | 0 | 1 | 0.99539 | -0.032253 | 0.4 | 1 | 1.1 | 0.9
57 | 1 | 0 | 0 | 0 | 0 | 1 | 0.99396 | -0.042325 | 0.4 | 1 | 1.1 | 0.9
60 | 1 | 0.0021659 | 0.00054282 | 0 | 0 | 1 | 0.99536 | -0.032486 | 0.4 | 1 | 1.1 | 0.9
65 | 1 | 0.0060714 | 0.0015216 | 0 | 0 | 1 | 0.99362 | -0.044739 | 0.4 | 1 | 1.1 | 0.9
59 | 1 | 0.0011225 | 0.00028133 | 0 | 0 | 1 | 0.99534 | -0.032573 | 0.4 | 1 | 1.1 | 0.9
66 | 1 | 0.0052412 | 0.0013136 | 0 | 0 | 1 | 0.99339 | -0.046306 | 0.4 | 1 | 1.1 | 0.9
67 | 1 | 0.006065 | 0.00152 | 0 | 0 | 1 | 0.99335 | -0.046599 | 0.4 | 1 | 1.1 | 0.9

## generator_data
GEN_BUS | PG | QG | QMAX | QMIN | VG | MBASE | GEN_STATUS | PMAX | PMIN
42 | 0.21327 | 0.053668 | 10 | -10 | 1 | 100 | 1 | 10 | 0

## branch_data
F_BUS | T_BUS | BR_R | BR_X | BR_B | RATE_A | RATE_B | RATE_C | TAP | SHIFT | BR_STATUS | ANGMIN | ANGMAX | P_in | Q_in | P_out | Q_out
1 | 2 | 4.4169 | 1.6988 | 4.4575e-09 | 0 | 0 | 0 | 0 | 0 | 1 | -90 | 90 | 0.0015715 | 0.00039344 | -0.0015714 | -0.00039382
1 | 3 | 5.1867 | 1.9949 | 5.2343e-09 | 0 | 0 | 0 | 0 | 0 | 1 | -90 | 90 | -0.0034437 | -0.00086266 | 0.0034444 | 0.00086241
3 | 4 | 4.3718 | 1.6815 | 4.4119e-09 | 0 | 0 | 0 | 0 | 0 | 1 | -90 | 90 | -0.0052431 | -0.0013132 | 0.0052445 | 0.0013133
4 | 40 | 3.4307 | 1.3195 | 3.4622e-09 | 0 | 0 | 0 | 0 | 0 | 1 | -90 | 90 | -0.0062919 | -0.0015758 | 0.0062934 | 0.0015761
40 | 38 | 5.0809 | 1.9542 | 5.1275e-09 | 0 | 0 | 0 | 0 | 0 | 1 | -90 | 90 | -0.0068033 | -0.0017039 | 0.0068059 | 0.0017043
38 | 37 | 0.79093 | 0.3042 | 7.9818e-10 | 0 | 0 | 0 | 0 | 0 | 1 | -90 | 90 | 0.046499 | 0.011676 | -0.04648 | -0.011669
38 | 34 | 2.4088 | 0.92647 | 2.4309e-09 | 0 | 0 | 0 | 0 | 0 | 1 | -90 | 90 | -0.053304 | -0.013381 | 0.053379 | 0.013409
5 | 6 | 3.3682 | 1.2955 | 3.3992e-09 | 0 | 0 | 0 | 0 | 0 | 1 | -90 | 90 | 0.00092478 | 0.0002301 | -0.00092474 | -0.00023041
5 | 7 | 0.45149 | 0.17365 | 4.5563e-10 | 0 | 0 | 0 | 0 | 0 | 1 | -90 | 90 | -0.0018512 | -0.00046228 | 0.0018512 | 0.00046225
6 | 9 | 13.8892 | 5.342 | 1.4017e-08 | 0 | 0 | 0 | 0 | 0 | 1 | -90 | 90 | 0.00046939 | 0.00011629 | -0.00046936 | -0.00011763
7 | 8 | 3.9022 | 1.5008 | 3.938e-09 | 0 | 0 | 0 | 0 | 0 | 1 | -90 | 90 | -0.0038503 | -0.00096328 | 0.003851 | 0.00096314
8 | 10 | 3.0189 | 1.1611 | 3.0466e-09 | 0 | 0 | 0 | 0 | 0 | 1 | -90 | 90 | -0.0041903 | -0.0010482 | 0.0041909 | 0.0010481
10 | 44 | 1.5815 | 0.60827 | 1.596e-09 | 0 | 0 | 0 | 0 | 0 | 1 | -90 | 90 | -0.0045139 | -0.0011291 | 0.0045142 | 0.001129
44 | 39 | 1.9605 | 0.75403 | 1.9785e-09 | 0 | 0 | 0 | 0 | 0 | 1 | -90 | 90 | -0.0070624 | -0.0017677 | 0.0070635 | 0.0017679
39 | 26 | 2.5146 | 0.96715 | 2.5377e-09 | 0 | 0 | 0 | 0 | 0 | 1 | -90 | 90 | -0.0078869 | -0.0019743 | 0.0078887 | 0.0019747
11 | 12 | 2.4154 | 0.929 | 2.4376e-09 | 0 | 0 | 0 | 0 | 0 | 1 | -90 | 90 | 0.0039946 | 0.0010006 | -0.0039942 | -0.0010007
11 | 46 | 6.3786 | 2.4533 | 6.4372e-09 | 0 | 0 | 0 | 0 | 0 | 1 | -90 | 90 | -0.0053369 | -0.001337 | 0.0053389 | 0.0013372
12 | 13 | 0.921 | 0.35423 | 9.2945e-10 | 0 | 0 | 0 | 0 | 0 | 1 | -90 | 90 | 0.0029169 | 0.00073068 | -0.0029169 | -0.00073074
46 | 30 | 0.40619 | 0.15623 | 4.0992e-10 | 0 | 0 | 0 | 0 | 0 | 1 | -90 | 90 | -0.0071405 | -0.0017887 | 0.0071407 | 0.0017888
13 | 14 | 2.4097 | 0.92682 | 2.4318e-09 | 0 | 0 | 0 | 0 | 0 | 1 | -90 | 90 | 0.0019532 | 0.00048922 | -0.0019531 | -0.00048942
30 | 29 | 2.7012 | 1.0389 | 2.726e-09 | 0 | 0 | 0 | 0 | 0 | 1 | -90 | 90 | -0.0071407 | -0.0017888 | 0.0071423 | 0.0017891
14 | 15 | 0.89942 | 0.34593 | 9.0767e-10 | 0 | 0 | 0 | 0 | 0 | 1 | -90 | 90 | 0.0008917 | 0.0002234 | -0.00089169 | -0.00022348
29 | 28 | 0.51039 | 0.19631 | 5.1508e-10 | 0 | 0 | 0 | 0 | 0 | 1 | -90 | 90 | -0.0085953 | -0.0021533 | 0.0085958 | 0.0021534
28 | 27 | 2.0884 | 0.80323 | 2.1076e-09 | 0 | 0 | 0 | 0 | 0 | 1 | -90 | 90 | -0.010672 | -0.0026737 | 0.010675 | 0.0026745
27 | 21 | 0.57855 | 0.22252 | 5.8386e-10 | 0 | 0 | 0 | 0 | 0 | 1 | -90 | 90 | -0.012343 | -0.0030927 | 0.012344 | 0.0030931
23 | 20 | 4.3845 | 1.6863 | 4.4247e-09 | 0 | 0 | 0 | 0 | 0 | 1 | -90 | 90 | -0.0013832 | -0.00034667 | 0.0013833 | 0.00034628
20 | 22 | 3.0238 | 1.163 | 3.0515e-09 | 0 | 0 | 0 | 0 | 0 | 1 | -90 | 90 | -0.020822 | -0.0052195 | 0.020837 | 0.0052248
20 | 18 | 2.9938 | 1.1515 | 3.0213e-09 | 0 | 0 | 0 | 0 | 0 | 1 | -90 | 90 | 0.019439 | 0.0048732 | -0.019426 | -0.0048687
18 | 19 | 0.58797 | 0.22614 | 5.9337e-10 | 0 | 0 | 0 | 0 | 0 | 1 | -90 | 90 | 0.017449 | 0.0043731 | -0.017447 | -0.0043724
19 | 21 | 2.3875 | 0.91826 | 2.4094e-09 | 0 | 0 | 0 | 0 | 0 | 1 | -90 | 90 | 0.01447 | 0.0036264 | -0.014465 | -0.0036245
22 | 24 | 4.1566 | 1.5987 | 4.1947e-09 | 0 | 0 | 0 | 0 | 0 | 1 | -90 | 90 | -0.027125 | -0.0068009 | 0.027159 | 0.0068135
24 | 25 | 0.72143 | 0.27747 | 7.2805e-10 | 0 | 0 | 0 | 0 | 0 | 1 | -90 | 90 | -0.028917 | -0.0072542 | 0.028924 | 0.0072566
25 | 26 | 4.9548 | 1.9057 | 5.0003e-09 | 0 | 0 | 0 | 0 | 0 | 1 | -90 | 90 | -0.037824 | -0.0094865 | 0.037902 | 0.0095161
25 | 45 | 7.2228 | 2.778 | 7.2891e-09 | 0 | 0 | 0 | 0 | 0 | 1 | -90 | 90 | 0.00054168 | 0.00013506 | -0.00054166 | -0.00013575
26 | 37 | 1.9462 | 0.74855 | 1.9641e-09 | 0 | 0 | 0 | 0 | 0 | 1 | -90 | 90 | -0.045791 | -0.011491 | 0.045836 | 0.011508
31 | 32 | 5.4675 | 2.1029 | 5.5176e-09 | 0 | 0 | 0 | 0 | 0 | 1 | -90 | 90 | 0.055701 | 0.014019 | -0.055517 | -0.013949
31 | 33 | 3.3838 | 1.3015 | 3.4148e-09 | 0 | 0 | 0 | 0 | 0 | 1 | -90 | 90 | -0.059837 | -0.015056 | 0.059968 | 0.015106
32 | 34 | 0.92161 | 0.35446 | 9.3006e-10 | 0 | 0 | 0 | 0 | 0 | 1 | -90 | 90 | 0.054774 | 0.013763 | -0.054744 | -0.013751
33 | 35 | 5.6851 | 2.1866 | 5.7373e-09 | 0 | 0 | 0 | 0 | 0 | 1 | -90 | 90 | -0.082297 | -0.020702 | 0.082712 | 0.020861
33 | 36 | 2.684 | 1.0323 | 2.7086e-09 | 0 | 0 | 0 | 0 | 0 | 1 | -90 | 90 | 0.019118 | 0.0047918 | -0.019107 | -0.004788
35 | 41 | 0.43293 | 0.16651 | 4.3691e-10 | 0 | 0 | 0 | 0 | 0 | 1 | -90 | 90 | -0.095571 | -0.024084 | 0.095613 | 0.0241
36 | 62 | 1.5175 | 0.58364 | 1.5314e-09 | 0 | 0 | 0 | 0 | 0 | 1 | -90 | 90 | 0.014088 | 0.00353 | -0.014085 | -0.0035289
41 | 42 | 0.76829 | 0.29549 | 1.5507e-09 | 0 | 0 | 0 | 0 | 0 | 1 | -90 | 90 | -0.11977 | -0.030156 | 0.11989 | 0.030201
62 | 63 | 1.227 | 0.47192 | 1.2382e-09 | 0 | 0 | 0 | 0 | 0 | 1 | -90 | 90 | 0.011772 | 0.0029492 | -0.01177 | -0.0029486
42 | 43 | 1.9039 | 0.73229 | 1.9214e-09 | 0 | 0 | 0 | 0 | 0 | 1 | -90 | 90 | 0.090236 | 0.02268 | -0.090071 | -0.022617
63 | 64 | 1.3336 | 0.51292 | 1.3458e-09 | 0 | 0 | 0 | 0 | 0 | 1 | -90 | 90 | 0.0078358 | 0.0019626 | -0.0078349 | -0.0019624
43 | 55 | 5.8217 | 2.2391 | 5.8751e-09 | 0 | 0 | 0 | 0 | 0 | 1 | -90 | 90 | 0.063803 | 0.016024 | -0.06355 | -0.015927
43 | 52 | 2.0788 | 0.79954 | 2.0979e-09 | 0 | 0 | 0 | 0 | 0 | 1 | -90 | 90 | 0.026268 | 0.0065935 | -0.026253 | -0.0065878
52 | 53 | 2.9564 | 1.1371 | 2.9836e-09 | 0 | 0 | 0 | 0 | 0 | 1 | -90 | 90 | 0.022712 | 0.0057003 | -0.022696 | -0.0056943
49 | 51 | 3.4801 | 1.3385 | 3.512e-09 | 0 | 0 | 0 | 0 | 0 | 1 | -90 | 90 | -0.0052623 | -0.0013179 | 0.0052634 | 0.001318
49 | 47 | 0.9747 | 0.37489 | 9.8365e-10 | 0 | 0 | 0 | 0 | 0 | 1 | -90 | 90 | 0.0052623 | 0.0013179 | -0.005262 | -0.0013179
51 | 64 | 0.83381 | 0.3207 | 8.4147e-10 | 0 | 0 | 0 | 0 | 0 | 1 | -90 | 90 | -0.0078343 | -0.0019623 | 0.0078349 | 0.0019624
47 | 48 | 2.6155 | 1.006 | 2.6395e-09 | 0 | 0 | 0 | 0 | 0 | 1 | -90 | 90 | 0.0041526 | 0.0010398 | -0.0041521 | -0.0010399
53 | 54 | 5.4786 | 2.1071 | 5.5288e-09 | 0 | 0 | 0 | 0 | 0 | 1 | -90 | 90 | 0.021739 | 0.0054546 | -0.021711 | -0.0054445
48 | 50 | 3.8004 | 1.4617 | 3.8353e-09 | 0 | 0 | 0 | 0 | 0 | 1 | -90 | 90 | 0.003016 | 0.00075518 | -0.0030156 | -0.00075541
50 | 58 | 3.8952 | 1.4982 | 3.9309e-09 | 0 | 0 | 0 | 0 | 0 | 1 | -90 | 90 | 0.0011657 | 0.00029177 | -0.0011656 | -0.00029214
54 | 56 | 1.641 | 0.63116 | 1.6561e-09 | 0 | 0 | 0 | 0 | 0 | 1 | -90 | 90 | 0.0042997 | 0.0010773 | -0.0042994 | -0.0010773
54 | 57 | 7.8728 | 3.028 | 7.945e-09 | 0 | 0 | 0 | 0 | 0 | 1 | -90 | 90 | 0.017412 | 0.0043672 | -0.017386 | -0.0043581
56 | 60 | 0.91189 | 0.35073 | 9.2025e-10 | 0 | 0 | 0 | 0 | 0 | 1 | -90 | 90 | 0.0032885 | 0.00082401 | -0.0032884 | -0.00082406
57 | 65 | 1.7864 | 0.68709 | 1.8028e-09 | 0 | 0 | 0 | 0 | 0 | 1 | -90 | 90 | 0.017386 | 0.0043581 | -0.01738 | -0.0043561
60 | 59 | 0.99728 | 0.38357 | 1.0064e-09 | 0 | 0 | 0 | 0 | 0 | 1 | -90 | 90 | 0.0011225 | 0.00028124 | -0.0011225 | -0.00028133
65 | 66 | 1.7821 | 0.68542 | 1.7985e-09 | 0 | 0 | 0 | 0 | 0 | 1 | -90 | 90 | 0.011309 | 0.0028344 | -0.011307 | -0.0028337
66 | 67 | 0.62065 | 0.23871 | 6.2634e-10 | 0 | 0 | 0 | 0 | 0 | 1 | -90 | 90 | 0.0060653 | 0.0015201 | -0.006065 | -0.00152